## 单选
序号 | 分 类 | 题型 | 习 题 | 答案
1 | 建设工程安全生产技术 | 单选题 | 在悬空部位作业时，操作人员应( )： | D
A．遵守操作规定
B．进行安全技术交底
C．戴好安全帽
D．系好安全带
2 | 建设工程安全生产技术 | 单选题 | （ ）中应明确建筑施工中临边与洞口作业、攀登与悬空作业、操作平台、交叉作业及安全网搭设的安全技术措施。 | A
A．施工组织设计或施工方案
B．施工方案或安全技术交底
C．技术交底和安全技术交底
D．施工组织设计和安全技术交底
3 | 建设工程安全生产技术 | 单选题 | 高处作业施工前，应按类别对（ ）进行检查、验收，验收合格后方可进行作业。 | D
A．作业环境
B．作业工具
C．安全交底
D．安全防护设施
4 | 建设工程安全生产技术 | 单选题 | 高处作业施工前，应对作业人员进行（ ），并应配备相应防护用品。 | C
A．安全教育
B．安全培训
C．安全技术交底和安全教育
D．安全交底
5 | 建设工程安全生产技术 | 单选题 | 遇有( )以上强风、浓雾沙尘暴等恶劣气候，不得进行露天攀登与悬空高处作业。 | B
A．5级
B．6级
C．7级
D．8级
6 | 建设工程安全生产技术 | 单选题 | 雨、霜、雾、雪等天气进行高处作业时，应采取防滑、防冻和( )措施。 | D
A．防霜
B．防水
C．防尘
D．防雷
7 | 建设工程安全生产技术 | 单选题 | 坠落高度基准面（ ）及以上进行临边作业时，应在临空一侧设置防护栏杆。 | C
A．1m
B．1.5m
C．2m
D．3m
8 | 建设工程安全生产技术 | 单选题 | 有外脚手架的建筑物外围边沿处，应采用密目式安全立网全封闭。密目式安全立网应设置在( )，并与脚手杆紧密连接。 | A
A．脚手架外侧立杆上
B．脚手架内侧立杆上
C．脚手架外侧横杆上
D．脚手架内侧横杆
9 | 建设工程安全生产技术 | 单选题 | 各类垂直运输接料平台口应设置高度不低于（ ）的楼层防护门，并应设置防外开装置。 | C
A．1.2m
B．1.5m
C．1.8m
D．2.0m
10 | 建设工程安全生产技术 | 单选题 | 洞口作业时，应采取（ ）措施。 | C
A．防工具掉落
B．防滑倒
C．防坠落
D．防护
11 | 建设工程安全生产技术 | 单选题 | 当竖向洞口短边边长小于（ ）mm时，应采取封堵措施； | C
A．300mm
B．400mm
C．500mm
D．600mm
12 | 建设工程安全生产技术 | 单选题 | 当非竖向洞口短边边长大于或等于（ ）时，应在洞口作业侧设置高度不小于（ ）的防护栏杆。 | C
A．1200mm，1.2m
B．1200mm，1.5m
C．1500mm，1.2m
D．1500mm，1.5m
13 | 建设工程安全生产技术 | 单选题 | 电梯井口应设置防护门，其高度不应小于（ ）。 | B
A．1.2m
B．1.5m
C．1.8m
D．2.0m
14 | 建设工程安全生产技术 | 单选题 | 在电梯施工前，电梯井道内应每隔（ ）层且不大于（）m加设一道水平安全网。 | C
A．1，5
B．2，8
C．2，10
D．2，15
15 | 建设工程安全生产技术 | 单选题 | 防护栏杆应为两道横杆，上杆距地面高度应为（ ）。 | C
A．1.0m
B．1.1m
C．1.2m
D．1.3m
16 | 建设工程安全生产技术 | 单选题 | 防护栏杆立杆间距不应大于（ ）m。 | D
A．1.5，150
B．1.5,180
C．2,150
D．2,180
17 | 建设工程安全生产技术 | 单选题 | 防护栏杆的立杆和横杆均应能承受任何方向（ ）的外力作用。 | C
A．500N
B．800N
C．1000N
D．1200N
18 | 建设工程安全生产技术 | 单选题 | 使用固定式直梯攀登作业，当攀登高度超过（ ）时,应加设护笼。 | A
A．3m
B．5m
C．6m
D．8m
19 | 建设工程安全生产技术 | 单选题 | 深基坑施工应设置扶梯、入坑踏步及斜道等设施。 采用斜道时，应加设间距不大于（ ）的防滑条等防滑措施。 | B
A．300mm
B．400mm
C．500mm
D．600mm
20 | 建设工程安全生产技术 | 单选题 | 当采用钢丝绳做安全绳时，绳的自然下垂度不应大于绳长的（ ）。 | C
A．1/10
B．1/15
C．1/20
D．1/25
21 | 建设工程安全生产技术 | 单选题 | 进行各项窗口作业时，操作人员的重心应位于( )。 | A
A．室内
B．室外
C．窗
D．窗外
22 | 建设工程安全生产技术 | 单选题 | 在坡度大于（ ）的屋面作业，当无外脚手架时，应在屋檐边设置不低于1.5m高的防护栏杆。 | B
A．20°
B．25°
C．30°
D．35°
23 | 建设工程安全生产技术 | 单选题 | 操作平台的临边应设置防护栏杆，单独设置的操作平台应设置供人上下、踏步间距不大于（ ）的扶梯。 | C
A．200mm
B．300mm
C．400mm
D．500mm
24 | 建设工程安全生产技术 | 单选题 | 移动式操作平台的面积不应超过( )。 | D
A．20m2
B．15m2
C．8m2
D．10m2
25 | 建设工程安全生产技术 | 单选题 | 落地式操作平台高度不应大于（ ），高宽比不应大于3:1。 | B
A．10m
B．15m
C．18m
D．20m
26 | 建设工程安全生产技术 | 单选题 | 落地式操作平台应从底层第一步水平杆起逐层设置连墙件且间隔不应大于( )，同时应设置水平剪刀撑。 | C
A．2m
B．3m
C．4m
D．5m
27 | 建设工程安全生产技术 | 单选题 | 悬挑式操作平台悬挑长度不宜大于（ ），承载力需经设计验算。 | D
A．2m
B．3m
C．4m
D．5m
28 | 建设工程安全生产技术 | 单选题 | 落地式操作平台一次搭设高度不应超过相邻连墙件以上（ ）步。 | B
A．一步
B．二步
C．三步
D．四步
29 | 建设工程安全生产技术 | 单选题 | 悬挑式操作平台的搁置点、拉结点、支撑点可以设置在（ ）。 | D
A．脚手架上
B．移动式操作平台上
C．落地式操作平台上
D．稳定的主体结构上
30 | 建设工程安全生产技术 | 单选题 | 采用支承方式的悬挑式操作平台，应在钢平台下方设置不少于（ ）斜撑。 | A
A．二道
B．三道
C．四道
D．五道
31 | 建设工程安全生产技术 | 单选题 | 悬挑式操作平台安装时，钢丝绳应采用专用的钢丝绳夹连接，钢丝绳夹数量应与钢丝绳直接相匹配，且不得少于（ ）个。 | C
A．2个
B．3个
C．4个
D．5个
32 | 建设工程安全生产技术 | 单选题 | 交叉作业，上层作业高度5≤h≤15时，其坠落半径为（ ）。 | B
A．3m
B．4m
C．5m
D．6m
33 | 建设工程安全生产技术 | 单选题 | 在（ ）以上高处搭设与拆除柱模板及悬挑式模板时，应设置操作平台。 | B
A．1.5m
B．2m
C．2.5m
D．3m
34 | 建设工程安全生产技术 | 单选题 | 当采用木板搭设双层防护棚时，两层防护棚的间距不应小于（ ）。 | C
A．500mm
B．600 mm
C．700mm
D．800mm
35 | 建设工程安全生产技术 | 单选题 | 防护棚的顶棚使用竹笆或木质板搭设时，应采用双层搭设，间距不应小于（ ）mm。 | C
A．500mm
B．600mm
C．700mm
D．800mm
36 | 建设工程安全生产技术 | 单选题 | 防护棚顶使用木板搭设时，可采用单层搭设，木板厚度不应小于（ ）或可采用与木板等强度的其它材料搭设。 | A
A．5cm
B．6cm
C．8cm
D．10com
37 | 建设工程安全生产技术 | 单选题 | 安全防护网搭设时，应每隔（ ）设一根支撑杆。 | D
A．2m
B．3m
C．2m
D．3m
38 | 建设工程安全生产技术 | 单选题 | 安全防护网应（ ），网与网之间拼接严密。 | C
A．在同一水平面
B．里高外低
C．外高里低
D．里外同高
39 | 建设工程安全生产技术 | 单选题 | 密目式安全立网的网目密度应为10cm×10cm 面积上大于或等于( )。 | C
A．1000
B．1500
C．2000
D．2500
40 | 建设工程安全生产技术 | 单选题 | 密目式安全立网搭设时,每个开眼环扣应穿入系绳，系绳应绑扎在支撑架上，间距不得大于（ ）。相邻密目网间应紧密结合或重叠。 | C
A．300mm
B．400mm
C．450mm
D．500mm
41 | 建设工程安全生产技术 | 单选题 | 当立网用于龙门架、物料提升架及井架的封闭防护时，四周边绳应与支撑架贴紧，边绳的断裂张力不得小于（ ）kN，系绳应绑在支撑架上，间距不得大于（ ）。 | D
A．2，450mm
B．2，750mm
C．3，450mm
D．3，750mm
42 | 建设工程安全生产技术 | 单选题 | 采用平网防护时，（ ）使用密目式安全立网代替平网使用。 | C
A．可以
B．宜
C．严禁
D．根据实际情况可
43 | 建设工程安全生产技术 | 单选题 | 采用斜拉方式的悬挑式操作平台应在平台两边各设置前后（ ）道斜拉钢丝绳，每一道均应作单独受力计算和设置。 | B
A．1
B．2
C．3
D．4
44 | 建设工程安全生产技术 | 单选题 | 移动式行走轮承载力不应小于（ ）kN，制动力矩不应小于（ ）N·m。 | B
A．4，2.5
B．5，2.5
C．4，3.5
D．5，3.5
45 | 建设工程安全生产技术 | 单选题 | 下边沿至楼板或底面低于80cm的窗台等竖向洞口，如侧边落差大于2m时，应加设（ ）的临时护栏。 | C
A．1.0m
B．1.1m
C．1.2m
D．1.3m
46 | 建设工程安全生产技术 | 单选题 | 攀登的用具、结构构造上必须牢固可靠。供人上下的踏板其使用荷载不应大于（ ）。 | B
A．1000N
B．1100N
C．1200N
D．1300N
47 | 建设工程安全生产技术 | 单选题 | 固定式直爬梯应用金属材料制成。固定直梯的支撑应采用不小于( )的角钢，埋设与焊接均必须牢固。 | D
A．L50×4
B．L50×5
C．L60×6
D．L70×6
48 | 建设工程安全生产技术 | 单选题 | 安全帽耐冲击试验最大冲击力不应超过多少( )? | B
A．400kg
B．500kg
C．600kg
D．700kg
49 | 建设工程安全生产技术 | 单选题 | 安全带的报废年限为( )。 | C
A．1-2年
B．2-3年
C．3-5年
D．4-5年
50 | 建设工程安全生产技术 | 单选题 | 高空施焊时必须使用标准的防火( )。 | B
A．焊具
B．安全带
C．工作服
D．工具
51 | 建设工程安全生产技术 | 单选题 | 高空施焊时必须使用标准的防火安全带，戴( ) | C
A．焊具
B．安全帽
C．头罩
D．工具
52 | 建设工程安全生产技术 | 单选题 | 登高焊割作业时，一般认为在地面周围( )m范围内为危险区。 | C
A．3
B．5
C．10
D．20
53 | 建设工程安全生产技术 | 单选题 | 高处作业分为一级、二级、三级和特级高处作业，其中三级指（ ）。 | C
A．作业高度在2-5m时。
B．作业高度在5m以上至15m时。
C．作业高度在15m以上至30m时。
D．作业高度在30m以上时。
54 | 建设工程安全生产技术 | 单选题 | 2米及以上的悬空作业必须正确系好安全带，安全带要求（ ）。 | B
A．低挂高用
B．高挂低用
C．高挂高用
D．15MPa
55 | 建设工程安全生产技术 | 单选题 | 单梯不得垫高使用，使用时应与水平面成75°角，踏步不得缺失，其间距宜为（ ）mm. | B
A．200
B．300
C．400
D．500
56 | 建设工程安全生产技术 | 单选题 | 当遇有（ ）强风、浓雾、沙尘暴等恶劣气候，不得进行露天攀登与悬空高处作业。暴风雪及台风暴雨后，应对高处作业安全设施进行检查，当发现有松动、变形、损坏或脱落等现象时，应立即修理完善，维修合格后再使用。 | C
A．4级以上
B．5级以上
C．6级以上
D．7级以上
57 | 建设工程安全生产技术 | 单选题 | 操作平台脚手板应铺满、铺稳、铺实、铺平并绑牢或扣紧，严禁出现大于（ ）探头板。 | C
A．50mm
B．100mm
C．150mm
D．200mm
58 | 建设工程安全生产技术 | 单选题 | 安全网安装或拆除作业应根据现场条件采取（ ）安全措施。 | C
A．防坠落
B．防滑
C．防工具掉落
D．防物体打击
59 | 建设工程安全生产技术 | 单选题 | 缺少或不易设置安全带吊点的工作场所宜设置（ ）。 | B
A．拉环
B．安全带母索
C．扶手
D．爬梯
60 | 建设工程安全生产技术 | 单选题 | 边长不大于500mm洞口所加盖板，应能承受不小于（ ）kN/㎡的荷载。 | B
A．1.0
B．1.1
C．1.2
D．1.3
61 | 建设工程安全生产技术 | 单选题 | 防护栏杆应为两道横杆，上杆距地面高度应为1.2m,下杆应在上杆和挡脚板中间设置。当防护栏杆高度大于（ ）m时，应增设横杆，横杆间距不应大于600m. | C
A．1.0
B．1.1
C．1.2
D．1.3
62 | 建设工程安全生产技术 | 单选题 | 移动式操作平台高度不应超过（ ）m，高宽比不应大于（ ）。 | A
A．5，2:1
B．15，3:1
C．15，2:1
D．5，3:1
63 | 建设工程安全生产技术 | 单选题 | 悬挑式操作平台应设置（ ）个吊环，吊运时应使用卡环，不得使吊钩直接钩挂吊环。 | D
A．1
B．2
C．3
D．4
64 | 建设工程安全生产技术 | 单选题 | 悬挑式操作平台的外侧应（ ）内侧；外侧应安装防护栏杆并应设置防护挡板全封闭。 | B
A．略低于
B．略高于
C．不高于
D．同于
65 | 建设工程安全生产技术 | 单选题 | 使用固定式直梯进行攀登作业时，攀登高度宜为（ ），且不超过（ ）。 | C
A．3m，5m
B．5m，8m
C．5m,10m
D．10m,15m
66 | 建设工程安全生产技术 | 单选题 | 各类垂直运输接料平台口应设置高度不低于（ ）m的楼层防护门，并应设置防外开装置；多笼井架物料提升机通道中间，应分别设置隔离设施。 | C
A．1.2
B．1.5
C．1.8
D．2.0
67 | 建设工程安全生产技术 | 单选题 | 墙面等处落地的竖向洞口、窗台高度低于（ ）㎜的竖向洞口及框架结构在浇注完混凝土没有砌筑墙体时的洞口，应按临边防护要求设置防护栏杆。 | D
A．400
B．500
C．600
D．800
68 | 建设工程安全生产技术 | 单选题 | 防护栏杆挡脚板高度不应小于（ ）mm。 | D
A．150
B．180
C．150
D．180
69 | 建设工程安全生产技术 | 单选题 | 当非竖向洞口短边边长为 （ ）时，应采用承载力满足使用要求的盖板覆盖，盖板四周搁置应均衡，且应防止盖板移位。 | A
A．25mm-500mm
B．50mm-500mm
C．500mm-1000mm
D．500mm-1500mm
70 | 建设工程安全生产技术 | 单选题 | 电梯井口应设置防护门，防护门底端距地面高度不应（ ）50mm。 | B
A．小于
B．大于
C．等于
D．不大于
71 | 建设工程安全生产技术 | 单选题 | 《建筑施工高处作业安全技术规范》其行业标准号为（ ）。 | D
A．JGJ/T306-2016
B．JGJ110-2016
C．JGJ/T206-2016
D．JGJ80-2016
72 | 建设工程安全生产技术 | 单选题 | 落地式操作平台施工平台的施工荷载不应超过（ ）kN /㎡； | A
A．2
B．3
C．4
D．5
73 | 建设工程安全生产技术 | 单选题 | 交叉作业时，下层作业位置应处于上层作业的坠落半径之外。当（ ）时，坠落半径为5m。 | B
A.2m≤h≤5m
B.5m＜h≤15m
C.15m＜h≤30m
D.h＞30m
74 | 建设工程安全生产技术 | 单选题 | 安全网搭设应牢固、严密、完整有效、易于拆卸。安全网的支撑架应具有足够（ ）。 | A
A．强度和稳定性
B．强度和安全性
C．刚度和稳定性
D．刚度和安全性
75 | 建设工程安全生产技术 | 单选题 | 密目式安全立网使用前，应检查（ ），确认合格方可使用。 | D
A．产品分类标记
B．产品合格证
C．网目数及网体重量
D．以上三者
76 | 建设工程安全生产技术 | 单选题 | 安全带的分类不包括（ ）。 | D
A．围杆作业用安全带
B．区域限制用安全带
C．坠落悬挂用安全带
D．临边作业安全带
77 | 建设工程安全生产技术 | 单选题 | 人员（ ）在悬挑式操作平台吊运、安装时上下。 | C
A．可以
B．允许
C．不得
D．应
78 | 建设工程安全生产技术 | 单选题 | 当建筑物高度大于24m、并采用木板搭设时，应搭设双层防护棚，安全防护棚的高度不应小于（ ）。 | D
A.1m
B.2m
C.3m
D.4m
79 | 建设工程安全生产技术 | 单选题 | 用于电梯井、钢结构和框架结构及构筑物封闭防护的平网，与井壁的空隙不得大于（ ）mm。 | D
A．10
B．15
C．20
D．25
80 | 建设工程安全生产技术 | 单选题 | 深基坑施工，应设置（ ）等 | D
A．扶梯
B．入坑踏步
C．专用载人设备或斜道
D．以上三者
81 | 建设工程安全生产技术 | 单选题 | 移动式操作平台的轮子与平台架体连接应牢固，立柱底端离地面不得大于（ ）。 | B
A．75mm
B．80mm
C．85mm
D．90mm
82 | 建设工程安全生产技术 | 单选题 | 移动式操作平台移动时，操作平台上（ ）站人。 | B
A．可以
B．不得
C．允许
D．应
83 | 建设工程安全生产技术 | 单选题 | 固定式直梯应采用金属材料制成，并符合现行国家标准的规定；梯子内侧净宽应为（ ）㎜。 | D
A．300-500mm
B．300-600mm
C．400-500mm
D．400-600mm
84 | 建设工程安全生产技术 | 单选题 | 使用固定式直梯进行攀登作业时，当攀登高度超过（ ）时,应设置梯间平台。 | D
A．3m
B．5m
C．6m
D．8m
85 | 建设工程安全生产技术 | 单选题 | 上层作业高度h=10m，其坠落半径是（ ）。 | B
A．3m
B．4m
C．5m
D．6m
86 | 建设工程安全生产技术 | 单选题 | 维修电工应配备的劳动防护用品有（ ）。 | C
A．绝缘鞋
B．绝缘手套
C．灵便紧口工作服
D．以上三者
87 | 建设工程安全生产技术 | 单选题 | 下列关于悬挑式操作平台设置的规定错误的是（ ） | D
A．操作平台的搁置点．拉结点．支撑点应设置在稳定的主体结构上，且应可靠连接
B．严禁将操作平台设置在临时设施上
C．操作平台的结构应稳定可靠，承载力应符合设计要求
D．采用支承式方式的悬挑式操作平台，应在钢平台下方设置一道斜撑，斜撑的一端应支承在钢平台主结构钢梁下，另一端应支承在建筑物主体结构。
88 | 建设工程安全生产技术 | 单选题 | 用于电梯井、钢结构和框架结构及构筑物封闭防护的平网，每个系结点上的边绳应与支撑架靠紧，边绳的断裂张力不得小于（ ）kN，系绳沿网边应均匀分布。 | A
A．7
B．6
C．5
D．4
89 | 建设工程安全生产技术 | 单选题 | 使用固定式直梯攀登作业时，当攀登高度超过8m时，应设置（ ）。 | A
A．梯间平台
B．护笼
C．安全绳
D．扶梯
90 | 建设工程安全生产技术 | 单选题 | 交叉作业时，上层作业高度22m，则坠落半径为（ ）m。 | C
A．3
B．4
C．5
D．6
91 | 建设工程安全生产技术 | 单选题 | 在施工中，通常说的“四口”是指：楼梯口、（ ）、预留洞口、通道口。 | A
A．电梯口
B．门口
C．窗口
D．烟囱口
92 | 建设工程安全生产技术 | 单选题 | 高处作业安全技术措施应列入下列哪项中（ ） | C
A．开工报告
B．竣工资料
C．施工组织设计
D．施工合同
93 | 建设工程安全生产技术 | 单选题 | 《高处作业分级》（GB/T3608-2008）规定：在坠落高度基准面（ ）有可能坠落的高处进行的作业称为高处作业。 | B
A.2m
B.2m或2m以上
C.3m
D.3m或3m以上
94 | 建设工程安全生产技术 | 单选题 | 安全网搭设应( )、易于拆卸。 | D
A.牢固
B.严密
C.完整有效
D.以上三者
95 | 建设工程安全生产技术 | 单选题 | 下颊带应使用宽度不小于( )的织带或直径不小于5mm的绳。 | D
A.3mm
B.5mm
C.8mm
D.10mm
96 | 建设工程安全生产技术 | 单选题 | 安全帽的阻燃性能要求续燃时间不超过( )，帽壳不得烧穿。 | A
A.5s
B.6s
C.8s
D.10s
97 | 建设工程安全生产技术 | 单选题 | 帽壳内侧与帽衬之间存在的尖锐锋利突出物高度不得超过( )，突出物应有软垫覆盖。 | C
A.2mm
B.4mm
C.6mm
D.8mm
98 | 建设工程安全生产技术 | 单选题 | 安全帽的侧向刚性要求最大变形不应大于( )，残余变形不应大于15mm，帽壳不得有碎片脱落。 | B
A.60mm
B.40mm
C.50mm
D.70mm
99 | 建设工程安全生产技术 | 单选题 | （ ）使用回收、再生材料作为安全帽受力部件的原料 | C
A.建议
B.允许
C.不得
D.宜
100 | 建设工程安全生产技术 | 单选题 | 上层作业高度2m≤h＜5m，其坠落半径是( ) 。 | B
A.2
B.3
C.4
D.5
101 | 建设工程安全生产技术 | 单选题 | 施工现场人员进出的通道口，应搭设（ ）。 | D
A.安全立网
B.警戒隔离带
C.安全防护网
D.安全防护棚
102 | 建设工程安全生产技术 | 单选题 | 电梯井口应设置防护门，并应设置（ ）。 | B
A.盖板
B.挡脚板
C.防护门
D.安全平网
103 | 建设工程安全生产技术 | 单选题 | 安全带中使用的零部件应（ ），与织带接触的部分应采用圆角过渡。 | A
A.圆滑
B.圆角
C.光滑
D.平整
104 | 建设工程安全生产技术 | 单选题 | 安全带中使用的零部件不应有（ ），与织带接触的部分应采用圆角过渡。 | B
A.齿状边缘
B.锋利边缘
C.磨毛边缘
D.圆角边缘
105 | 建设工程安全生产技术 | 单选题 | 安全带中使用的动物皮革（ ）有接缝。 | D
A.可以
B.应该
C.可能
D.不应
106 | 建设工程安全生产技术 | 单选题 | 安全带中的织带应为整根，同一织带（ ）连接点之间不应接缝。 | B
A.四个
B.两个
C.三个
D.一个
107 | 建设工程安全生产技术 | 单选题 | 安全带中的安全绳在与（ ）连接时应增加支架或垫层。 | A
A.连接器
B.转接器
C.转换器
D.置换器
108 | 建设工程安全生产技术 | 单选题 | 安全带中与系带连接的安全绳在设计结构中不应出现（ ）。 | D
A.卡扣
B.尖锐物
C.断裂
D.打结
109 | 建设工程安全生产技术 | 单选题 | 安全带中的腰带应与（ ）同时使用。 | B
A.护背带
B.护腰带
C.护肩带
D.手套
110 | 建设工程安全生产技术 | 单选题 | 坠落悬挂用安全带应标明伸展长度，且伸展长度应（ ）永久标识中明示的数值。 | C
A.大于
B.小于
C.小于或等于
D.大于或等于
111 | 建设工程安全生产技术 | 单选题 | 坠落悬挂用安全带模拟人悬吊在空中时不应岀现（ ）的现象。 | A
A.头朝下
B.头朝上
C.头朝左
D.头朝右
112 | 建设工程安全生产技术 | 单选题 | 攀登与悬空作业时，同一梯子上不得( )同时作业。 | A
A.两人
B.三人
C.四人
D.五人
113 | 建设工程安全生产技术 | 单选题 | 当安装屋架时，应在屋脊处设置扶梯。扶梯踏步间距不应大于（ ）。 | A
A.400mm
B.500mm
C.600mm
D.700mm
114 | 建设工程安全生产技术 | 单选题 | 根据基础高度h确定可能坠落半径。当上层作业高度为31m时，坠落半径为( )。 | B
A.5m
B.6m
C.7m
D.8m
115 | 建设工程安全生产技术 | 单选题 | 根据基础高度h确定可能坠落半径。当（ ）时，坠落半径为6m。 | D
A.2m≤h≤5m
B.5m＜h≤15m
C.15m＜h≤30m
D.h＞30m
116 | 建设工程安全生产技术 | 单选题 | 安全帽在佩戴时，帽箍与帽壳内侧之间在水平面上的径向距离应≥（ ）mm。 | D
A.25
B.20
C.10
D.6
117 | 建设工程安全生产技术 | 单选题 | 安全帽在佩戴时，头顶最高点与帽壳内表面之间的轴向距离应≤（ ）mm。 | A
A.50
B.25
C.15
D.10
118 | 建设工程安全生产技术 | 单选题 | 安全帽的基本技术性能有（ ）。 | D
A.冲击吸收性能
B.下颏带的强度
C.耐穿刺性能
D.以上三者
119 | 建设工程安全生产技术 | 单选题 | 通过围绕在固定构造物上的绳或带将人体绑定在固定的构造物附近，使作业人员的双手可以进行其他操作的安全带，称为（ ）。 | A
A.围杆作业用安全带
B.电工作业用安全带
C.区域限制用安全带
D.坠落悬挂用安全带
120 | 建设工程安全生产技术 | 单选题 | 通过限制作业人员的活动范围，避免其到达可能发生坠落区域的安全带，称为（ ）。 | C
A.围杆作业用安全带
B.电工作业用安全带
C.区域限制用安全带
D.坠落悬挂用安全带
121 | 建设工程安全生产技术 | 单选题 | 当作业人员发生坠落时，通过制动作用将作业人员安全悬挂的安全带，称为（ ）。 | D
A.围杆作业用安全带
B.电工作业用安全带
C.区域限制用安全带
D.坠落悬挂用安全带
122 | 建设工程安全生产技术 | 单选题 | 发生高处坠落时，（ ）对人体的威胁最大。 | B
A.高挂安全带
B.低挂安全带
C.同人体平齐挂安全带
D.以上三者
123 | 建设工程安全生产技术 | 单选题 | 安全空间一般位于佩戴者的（ ）立体空间，这个空间不应存在任何物体会对坠落者造成碰撞伤害。 | A
A.下方
B.上方
C.左面
D.右面
124 | 建设工程安全生产技术 | 单选题 | 企业在使用过程中要（ ）进行安全带的检验。 | B
A.每两年一次
B.每年一次
C.每年两次
D.每年三次
125 | 建设工程安全生产技术 | 单选题 | 旧安全带应按规定的方法进行静态负荷测试，当主带或安全绳的破坏负荷低于（ ）kN时，该批安全带应报废或更换相应部件。 | D
A.50
B.40
C.30
D.15
126 | 建设工程安全生产技术 | 单选题 | 安全带的安全绳（ ）打结使用，安全绳上（ ）挂钩。 | B
A.不得、宜
B.不得、不得
C.宜、不得
D.可以、可以
127 | 建设工程安全生产技术 | 单选题 | 安全带的安全绳有效长度不应大于（ ）。 | C
A.1.2m
B.1.5m
C.2m
D.2.5m
128 | 建设工程安全生产技术 | 单选题 | 有两根安全绳的安全带，单根绳的有效长度不应大于（ ）。 | A
A.1.2m
B.1.5m
C.2m
D.2.5m
129 | 建设工程安全生产技术 | 单选题 | 安装平面不垂直于水平面，用来防止人、物坠落，或用来避免、减轻坠落及物击伤害的安全网，称为（ ）。 | A
A.安全平网
B.安全立网
C.密目式安全立网
D.以上三者
130 | 建设工程安全生产技术 | 单选题 | 安装平面垂直于水平面，用来防止人、物坠落，或用来避免、减轻坠落及物击伤害的安全网，称为( )。 | B
A．安全平网
B．安全立网
C．密目式安全立网
D．以上三者
131 | 建设工程安全生产技术 | 单选题 | 网眼孔径不大于12mm，垂直于水平面安装，用于阻挡人员、视线、自然风、飞溅及失控小物体的网，称为（ ）。 | C
A．安全平网
B．安全立网
C．密目式安全立网
D．以上三者
132 | 建设工程安全生产技术 | 单选题 | 宽度为1.5m,长度为6m,材料为维伦的阻燃型立网表示为( )。 | A
A．维伦L-1.5×6阻燃
B．L-1.5×6阻燃
C．维伦P-1.5×6阻燃
D．P-1.5×6阻燃
133 | 建设工程安全生产技术 | 单选题 | 宽度为3m,长度为6m,材料为锦纶的平网表示为( )。 | C
A．锦纶L-3×6
B．L-3×6
C．锦纶P-3×6
D．P-3×6
134 | 建设工程安全生产技术 | 单选题 | 按GB5725-2009《安全网》规定，阻燃型平（立）网续燃、阴燃时间均不应大于（ ）s。 | C
A．6
B．5
C．4
D．3
135 | 建设工程安全生产技术 | 单选题 | 单张安全平（立）网质量不宜超过（ ）㎏。 | A
A．15
B．25
C．35
D．45
136 | 建设工程安全生产技术 | 单选题 | 每张密目网允许有（ ）个缝接，缝接部位应端正牢固。 | A
A．1
B．2
C．3
D．4
137 | 建设工程安全生产技术 | 单选题 | 密目网的宽度应介于（ ）m。 | D
A．2～5
B．2～4
C．1.2～3
D．1.2～2
138 | 建设工程安全生产技术 | 单选题 | 作业人员在（ ）及以上的无可靠安全防护设施的高处，悬崖和陡坡作业时，必须系挂安全带。 | B
A.1m
B.2m
C.3m
D.4m
139 | 建设工程安全生产技术 | 单选题 | 从事登高架设作业，起重吊装作业的施工人员应配备（ ）的劳动防护用品。 | C
A.防止强光伤害
B.防止触电
C.防止滑落
D.防寒
140 | 建设工程安全生产技术 | 单选题 | 从事自然强光环境下作业的施工人员应配备（ ）的劳动防护用品。 | A
A.防止强光伤害
B.防止触电
C.防止滑落
D.防止灼伤
141 | 建设工程安全生产技术 | 单选题 | 从事焊接作业的施工人员应配备（ ）的劳动防护用品。 | D
A.防止强光伤害
B.防止触电
C.防止灼伤
D.以上三者
142 | 建设工程安全生产技术 | 单选题 | 从事防水，防腐和油漆作业的施工人员应配备（ ）的劳动防护用品。 | D
A.防止中毒
B.防止触电
C.防止灼伤
D.以上三者
143 | 建设工程安全生产技术 | 单选题 | 从事基础施工，主体结构，屋面施工，装饰装修作业人员应配备防止（ ）等受到伤害的劳动防护用品 | D
A.身体
B.手足
C.眼部
D.以上三者
144 | 建设工程安全生产技术 | 单选题 | 施工现场中工作面边沿无围护设施或围护设施高度低于（ ）cm时的高处作业，称为临边作业 。 | A
A．80
B．100
C．150
D．200
145 | 建设工程安全生产技术 | 单选题 | 借助登高用具或登高设施进行的高处作业，称为（ ）。 | C
A．临边作业
B．交叉作业
C．攀登作业
D．以上三者
146 | 建设工程安全生产技术 | 单选题 | 对施工作业现场可能坠落的物料，应（ ）。 | D
A．堆放整齐
B．分类放置
C．设置警示标志
D．及时拆除或采取固定措施
147 | 建设工程安全生产技术 | 单选题 | 高处作业所用的物料应（ ），不得妨碍通行和装卸。 | A
A．堆放平稳
B．分类放置
C．设置警示标志
D．及时采取固定措施
148 | 建设工程安全生产技术 | 单选题 | 作业中的走道、通道板和登高用具，应（ ）。 | C
A．设置警示标志
B．分类放置
C．随时清理干净
D．堆放平稳
149 | 建设工程安全生产技术 | 单选题 | 拆卸下的物料及余料和废料应及时（ ）。 | A
A．清理运走
B．随意放置
C．设置警示标志
D．向下丢弃
150 | 建设工程安全生产技术 | 单选题 | 应有专人对各类安全防护设施进行检查和维修保养，发现隐患应（ ）。 | C
A．留存记录
B．拆除
C．及时采取整改措施
D．设置警戒线
151 | 建设工程安全生产技术 | 单选题 | 井架与施工用电梯和脚手架等与建筑物通道的两侧边，必须设（ ）。 | B
A．宣传标语
B．防护栏杆
C．警戒区
D．以上三者
152 | 建设工程安全生产技术 | 单选题 | 电梯井内的施工层上部，应设置（ ）。 | B
A．宣传标语
B．隔离防护设施
C．警示标示
D．以上三者
153 | 建设工程安全生产技术 | 单选题 | 楼板、屋面和平台等面上短边尺寸大于1500mm的洞口，比较适合的防护措施是（ ）。 | C
A．用坚实的盖板盖没，盖板应能防止挪动移位
B．设置以扣件扣接钢管而成的网格，并在其上满铺竹笆或脚手板
C．在作业侧设防护栏杆，洞口应采用安全平网封闭
D．以上三者
154 | 建设工程安全生产技术 | 单选题 | 使用单梯时，踏板上下间距以（ ）cm为宜，不得有缺档。 | B
A．50
B．30
C．20
D．10
155 | 建设工程安全生产技术 | 单选题 | 折梯使用时上部夹角以（ ）为宜，铰接必须牢固，并应有可靠的拉撑措施。 | D
A．120°～100°
B．100°～75°
C．75°～45°
D．35°～45°
156 | 建设工程安全生产技术 | 单选题 | 钢平台安装时，钢丝绳卡头的卡子不得少于（ ）个。 | B
A．5
B．3
C．2
D．1
157 | 建设工程安全生产技术 | 单选题 | 高处作业人员在机械运行、物料传接、工具存放过程中，必须确保安全，防止（ ）事故的发生。 | B
A．中暑
B．物体打击
C．高处坠落
D．触电
158 | 建设工程安全生产技术 | 单选题 | 户外或者高温条件下的作业人员应当尽量穿（ ）色服装。 | A
A．浅
B．深
C．花
D．三者均可
159 | 建设工程安全生产技术 | 单选题 | 户外或者高温条件下的作业人员应当尽量戴（ ）帽。 | B
A．迷彩
B．隔热
C．防尘
D．针织
160 | 建设工程安全生产技术 | 单选题 | 吊篮做升降运行时，工作平台两端高差不得超过（ ）mm。 | A
A．150
B．200
C．250
D．300
161 | 建设工程安全生产技术 | 单选题 | 使用高度在60米及其以下的宜选用长边不大于（ ）米的吊篮平台。 | C
A．10
B．9
C．7
D．以上三者
162 | 建设工程安全生产技术 | 单选题 | 使用高度在100米及其以下的宜选用长边不大于（ ）米的吊篮平台。 | D
A．10
B．9
C．7
D．5
163 | 建设工程安全生产技术 | 单选题 | 高度100米以上的宜选用不大于（ ）米的吊篮平台。 | D
A．10
B．7
C．5
D．2.5
164 | 建设工程安全生产技术 | 单选题 | （ ）是指悬挑机构架设于建筑物或构筑物上，利用提升机构驱动悬吊平台通过钢丝绳沿建筑物或构筑物立面上下运行的非常设施工设备。 | C
A．外挂防护架
B．附着式升降脚手架
C．高处作业吊篮
D．悬挑脚手架
165 | 建设工程安全生产技术 | 单选题 | 额定载重量500 kg电动、单层爬升式高处作业吊篮的型号是（ ）。 | A
A．高处作业吊篮ZLP 500 GB 19155
B．高处作业吊篮2ZLP 500A GB 19155
C．高处作业吊篮ZLSP 500 GB 19155
D．高处作业吊篮ZLQP 500 GB 19155
166 | 建设工程安全生产技术 | 单选题 | 吊篮悬挂机构由（ ）等部件组成。 | D
A．钢梁
B．支架
C．平衡铁
D．以上均是
167 | 建设工程安全生产技术 | 单选题 | 作业高度在（ ）m以上的高空作业机械，应设置超载保护装置和对讲设备。 | A
A．20
B．15
C．10
D．8
168 | 建设工程安全生产技术 | 单选题 | 作业高度在（ ）m以上的臂架式高空作业机械，平台的前下方及左右方向均应设置防碰撞报警并自动停止工作的装置。 | A
A．20
B．15
C．10
D．8
169 | 建设工程安全生产技术 | 单选题 | 经调平机构调平后的高空作业机械，其作业平台在任一工作位置均应保持水平状态，平台台面与水平面的夹角不超过（ ）。 | A
A．1.5°
B．3°
C．8°
D．15°
170 | 建设工程安全生产技术 | 单选题 | 高空作业机械受到的倾覆力矩应（ ）平衡力矩。 | C
A．等于
B．大于
C．小于
D．不作比较
171 | 建设工程安全生产技术 | 单选题 | 洞口作业：在地面、楼面、屋面和墙面等有可能使人和物料坠落，其坠落高度大于或等于（ ）的洞口处的高处作业。 | D
A．0.8m
B．1.2m
C．1.5m
D．2m
172 | 建设工程安全生产技术 | 单选题 | 在周边无任何防护设施或防护设施不能满足防护要求的临空状态下进行的高处作业叫（ ）。 | B
A．攀登作业
B．悬空作业
C．临边作业
D．交叉作业
173 | 建设工程安全生产技术 | 单选题 | 垂直空间贯通状态下，可能造成人员或物体坠落，并处于坠落半径范围内、上下左右不同层面的立体作业是（ ）。 | D
A．攀登作业
B．悬空作业
C．临边作业
D．交叉作业
174 | 建设工程安全生产技术 | 单选题 | 高处作业人员应根据作业的实际情况按规定正确佩戴和使用相应的（ ）。 | A
A．安全防护用品、用具
B．防护服
C．绳索
D．安全网
175 | 建设工程安全生产技术 | 单选题 | 对需临时拆除或变动的安全防护设施，应采取可靠措施，作业后应（ ）。 | C
A．逐步恢复
B．设置警示标志
C．立即恢复
D．设专人监护
176 | 建设工程安全生产技术 | 单选题 | 施工的（ ），应安装防护栏杆。 | D
A．楼梯口
B．楼梯平台边
C．梯段边
D．以上三者
177 | 建设工程安全生产技术 | 单选题 | 外设楼梯口、楼梯平台和梯段边除安装防护栏杆外，还应采用（ ）封闭。 | B
A．木质板
B．密目式安全立网
C．钢格栅
D．以上三者
178 | 建设工程安全生产技术 | 单选题 | （ ）应采用密目式安全立网封闭。 | A
A．建筑物外围边沿处，有外脚手架的工程
B．建筑物外围边沿处，没有外脚手架的工程
C．施工的梯段边
D．以上三者
179 | 建设工程安全生产技术 | 单选题 | 当垂直洞口短边边长大于或等于（ ）时，应在临空一侧设置高度不小于（ ）的防护栏杆。 | C
A．1000mm，1.2m
B．1000mm，1.5m
C．500mm，1.2m
D．500mm，1.5m
180 | 建设工程安全生产技术 | 单选题 | 当竖向洞口短边边长为（ ）时，应采取封堵措施。 | A
A．小于500mm
B．等于500mm
C．大于500mm
D．大于600mm
181 | 建设工程安全生产技术 | 单选题 | 当非竖向洞口短边边长为（ ）时，应采用盖板覆盖或防护栏杆等措施。 | A
A．500mm～1500mm
B．400mm～1500mm
C．500mm～1200mm
D．400mm～1200mm
182 | 建设工程安全生产技术 | 单选题 | 洞口盖板应能承受不小于（ ）的集中荷载。 | B
A．0.8kN
B．1.0kN
C．1.2kN
D．1.5kN
183 | 建设工程安全生产技术 | 单选题 | 洞口盖板应能承受不小于（ ）的均布荷载。 | C
A．1kN
B．1.5kN
C．2kN
D．2.5kN
184 | 建设工程安全生产技术 | 单选题 | 临边作业的防护栏杆应由（ ）组成。 | D
A．横杆
B．立杆
C．挡脚板
D．以上三者
185 | 建设工程安全生产技术 | 单选题 | 当防护栏杆高度大于1.2m时，应增设横杆，横杆间距不应大于（ ）。 | C
A．500mm
B．550mm
C．600mm
D．650mm
186 | 建设工程安全生产技术 | 单选题 | 防护栏杆立杆底端应固定牢固，下列说法错误的是（ ）。 | B
A.当在土体上固定时，应采用预埋或打入方式固定；
B.当在砌体上固定时，应砌入钢管与立杆连接牢固；
C.当在混凝土楼面、地面固定时，应将预埋件与立杆连接牢固；
D.当在混凝土屋面或者墙面固定时，应将预埋件与立杆连接牢固；
187 | 建设工程安全生产技术 | 单选题 | 防护栏杆应张挂（ ）或其他材料封闭。 | A
A．密目式安全立网
B．木质板
C．钢格栅
D．以上三者
188 | 建设工程安全生产技术 | 单选题 | 登高作业应借助（ ）设施和用具。 | D
A．施工通道
B．梯子
C．其他攀登设施和用具
D．以上三者
189 | 建设工程安全生产技术 | 单选题 | 采用梯子攀爬作业，当梯面上有特殊作业时，应按实际情况进行（ ）。 | B
A．临时加固
B．垫高使用
C．专项设计
D．专人监护
190 | 建设工程安全生产技术 | 单选题 | 使用单梯时梯面应与水平面成（ ）夹角。 | B
A．70°
B．75°
C．80°
D．85°
191 | 建设工程安全生产技术 | 单选题 | 使用单梯时踏步不得缺失，梯格间距宜为（ ），不得垫高使用。 | A
A．300mm
B．350mm
C．400mm
D．450mm
192 | 建设工程安全生产技术 | 单选题 | 固定式直梯顶端的踏步应与攀登顶面齐平，并应加设（ ）高的扶手。 | A
A．1.1m～1.5m
B．1.0m～1.5m
C．1.0m～1.2m
D．1.2m～1.5m
193 | 建设工程安全生产技术 | 单选题 | 钢结构安装时，坠落高度超过（ ）时，应设置操作平台。 | B
A．1m
B．2m
C．3m
D．4m
194 | 建设工程安全生产技术 | 单选题 | 屋架杆件安装时搭设的操作平台，应设置（ ）或使用作业人员栓挂安全带的安全绳。 | C
A．宣传标语
B．警戒区
C．防护栏杆
D．以上三者
195 | 建设工程安全生产技术 | 单选题 | 作业人员严禁（ ）上下深基坑。 | D
A．沿坑壁
B．沿支撑
C．乘运土工具
D．以上三者
196 | 建设工程安全生产技术 | 单选题 | 钢结构吊装，构件宜在地面组装，（ ）应一并设置。 | B
A．檩条
B．安全设施
C．彩板
D．以上三者
197 | 建设工程安全生产技术 | 单选题 | 钢结构安装施工宜在施工层搭设水平通道，水平通道两侧应设置（ ）。 | C
A．安全绳
B．钢梁
C．防护栏杆
D．以上三者
198 | 建设工程安全生产技术 | 单选题 | 严禁在（ ）的构件及管道上进行作业或通行。 | A
A．未固定、无防护设施
B．未固定
C．无防护设施
D．以上三者
199 | 建设工程安全生产技术 | 单选题 | 当安全绳为钢丝绳时，钢丝绳的自然下垂度不应大于（ ）。 | A
A．100mm
B．100mm
C．150mm
D．150mm
200 | 建设工程安全生产技术 | 单选题 | 当临边浇筑高度（ ）及以上的混凝土结构构件时，应设置脚手架或操作平台。 | C
A．1m
B．1.5m
C．2m
D．2.5m
201 | 建设工程安全生产技术 | 单选题 | 落地式操作平台应按国家现行相关脚手架标准的规定计算受弯构件强度、连接扣件抗滑承载力、( ）等。 | D
A．立杆稳定性
B．连墙杆件强度与稳定性及连接强度
C．立杆地基承载力
D．以上三者
202 | 建设工程安全生产技术 | 单选题 | 遇6级以上大风、雷雨、大雪等恶劣天气及停用超过（ ），落地式操作平台恢复使用前，应进行检查。 | B
A．1周
B．1个月
C．2个月
D．3个月
203 | 建设工程安全生产技术 | 单选题 | 对不搭设脚手架和设置安全防护棚时的交叉作业，当在多层、高层建筑外立面施工时，应在二层及每隔（ ）层设一道固定的安全防护网。 | D
A．1
B．2
C．3
D．4
204 | 建设工程安全生产技术 | 单选题 | 当安全防护棚为非机动车辆通行时，棚底至地面高度不应小于（ ）m。 | C
A．1
B．2
C．3
D．4
205 | 建设工程安全生产技术 | 单选题 | 当安全防护棚为机动车辆通行时，棚底至地面高度不应小于（ ）m。 | D
A．1
B．2
C．3
D．4
206 | 建设工程安全生产技术 | 单选题 | 当建筑物高度大于（ ）并采用木质板搭设时，应搭设双层安全防护棚。 | B
A．10m
B．24m
C．48m
D．50m
207 | 建设工程安全生产技术 | 单选题 | 安全防护网搭设时，支撑杆水平夹角不宜小于（ ）。 | C
A．15°
B．30°
C．45°
D．60°
208 | 建设工程安全生产技术 | 单选题 | 高压电气作业时，电工应配备的劳动防护用品有（ ）。 | D
A．相应等级的绝缘鞋
B．相应等级的绝缘手套
C．有色防护眼镜
D．以上三者
209 | 建设工程安全生产技术 | 单选题 | 电焊工、气焊工应配备的劳动防护用品有（ ）。 | D
A．电焊手套
B．焊接防护面罩
C．阻燃防护服
D．以上三者
210 | 建设工程安全生产技术 | 单选题 | 油漆工在从事涂刷，喷漆作业时，应配备的劳动防护用品有（ ）。 | D
A．防静电手套
B．防毒口罩
C．防护眼镜
D．以上三者
211 | 建设工程安全生产技术 | 单选题 | 木工从事机械作业时，应配备的劳动防护用品有（ ）。 | D
A．紧口工作服
B．防噪声耳罩
C．防尘口罩
D．以上三者
212 | 建设工程安全生产技术 | 单选题 | 从事蛙式夯实机，振动冲击夯实作业时，作业人员应配备的劳动防护用品有（ ）。 | D
A．具有绝缘功能的保护足趾安全鞋
B．绝缘手套
C．防噪声耳塞（耳罩）
D．以上三者
213 | 建设工程安全生产技术 | 单选题 | 坠落悬挂用安全带织带或绳在各调节扣内的最大滑移应小于或等于（ ）mm。 | B
A．20
B．25
C．30
D．40
214 | 建设工程安全生产技术 | 单选题 | 安全带中使用的织带、绳套的材料续燃时间、阴燃时间应小于或等于（ ），应无熔融、滴落现象。 | B
A．1s
B．2s
C．3s
D．4s
215 | 建设工程安全生产技术 | 单选题 | 安全带标识应固定于（ ）。 | C
A．主带
B．辅带
C．系带
D．护腰带
216 | 建设工程安全生产技术 | 单选题 | 安全平（立）网的系绳与网体应牢固连接，各系绳沿网边均匀分布，相邻两系绳间距不应大于（ ）mm。 | A
A．750
B．800
C．850
D．900
217 | 建设工程安全生产技术 | 单选题 | 安全平（立）网的系绳与网体应牢固连接，各系绳沿网边均匀分布，系绳长度不小于（ ）cm。 | A
A．80
B．85
C．90
D．95
218 | 建设工程安全生产技术 | 单选题 | 密目式安全立网开眼环扣孔径不应小于（ ）mm。 | C
A．6
B．7
C．8
D．9
219 | 建设工程安全生产技术 | 单选题 | 下列哪个不是安全平（立）网的永久标识。（ ） | D
A．产品合格证
B．制造商名称、地址
C．生产日期
D．使用期限
220 | 建设工程安全生产技术 | 单选题 | 下列哪个不是密目网产品说明的内容。（ ） | A
A．产品名称及分类标记
B．密目网的适用和不适用场所
C．整体报废条件或要求
D．日常检查的方法和部位
221 | 建设工程安全生产技术 | 单选题 | 当利用吊车梁等构件作为水平通道时，临空面的一侧应设置（ ）。 | B
A．警示标志
B．连续的栏杆等防护措施
C．灯带等照明措施
D．踏板
222 | 建设工程安全生产技术 | 单选题 | 当安全绳为钢索时，钢索的一端应采用（ ）收紧。 | C
A．普通螺栓
B．绳卡
C．花篮螺栓
D．钢丝
223 | 建设工程安全生产技术 | 单选题 | 在轻质型材等屋面上作业，应（ ），不得在型材上行走。 | D
A．专人监护
B．自制吊篮
C．设单人坐板
D．搭设临时走道板
224 | 建设工程安全生产技术 | 单选题 | 操作平台使用中应每月不少于（ ）次定期检查。 | A
A．1
B．2
C．3
D．4
225 | 建设工程安全生产技术 | 单选题 | 悬挑式操作平台的均布荷载不应大于（ ）kN/㎡。 | C
A．4.5
B．5
C．5.5
D．6
226 | 建设工程安全生产技术 | 单选题 | 悬挑式操作平台的集中荷载不应大于（ ）kN。 | B
A．12
B．15
C．18
D．20
227 | 建设工程安全生产技术 | 单选题 | 悬挑式操作平台的悬挑梁应（ ）。 | D
A．焊接固定
B．螺栓固定
C．拉环固定
D．锚固固定
228 | 建设工程安全生产技术 | 单选题 | 安全防护网搭设，在楼层设支撑杆时，应预埋钢筋环或在结构（ ）设一道横杆。 | D
A．内侧
B．外侧
C．内侧或外侧
D．内侧和外侧
229 | 建设工程安全生产技术 | 单选题 | 当基坑施工设置栈桥、作业平台时，应设置（ ）。 | D
A．临边防护栏杆
B．警戒区
C．安全网
D．警示牌
230 | 建设工程安全生产技术 | 单选题 | 搭设和拆除脚手架作业应有相应的安全设施，操作人员应佩戴（ ）。 | D
A．安全帽
B．安全带
C．防滑鞋
D．以上三者
231 | 建设工程安全生产技术 | 单选题 | 上下模板支撑架应（ ）。 | A
A．设置专用攀登通道
B．攀登连接件
C．攀登支撑件
D．攀爬钢筋骨架
232 | 建设工程安全生产技术 | 单选题 | 预应力锚杆张拉锁定时，锚杆固结体的强度达到设计强度的 （ ）且不小于 15MPa 后，方可进行锚杆的张拉锁 定。 | B
A.70%
B.75%
C.80%
D.90%
233 | 建设工程安全生产技术 | 单选题 | 安全等级为一级、二级的支护结构，在基坑开挖过程与支护结构使用期内，必须进行支护结构的（）监测和基坑开挖影响范围内建（构）筑物、地面的沉降监测。 | B
A.竖向位移
B.水平位移
C.轴向位移
D.垂直位移
234 | 建设工程安全生产技术 | 单选题 | 基坑内的设计降水水位应低于基坑底面( )m。 | D
A. 2
B. 1.5
C. 1
D. 0.5
235 | 建设工程安全生产技术 | 单选题 | 基坑周边建筑物沉降监测点应设置在建筑物的结构墙、柱上，并应分别沿平行、垂直于坑边的方向上布设。在建筑物邻基坑一侧，平行于坑边方向上的测点间距不宜大于 ( )m。 | D
A. 30
B. 25
C. 20
D. 15
236 | 建设工程安全生产技术 | 单选题 | 各类水平位移观测、沉降观测的基准点应设置在变形影响范围外，且基准点数量不应少于( )个。 | B
A. 1
B. 2
C. 3
D. 5
237 | 建设工程安全生产技术 | 单选题 | 基坑向下开挖期间，对支护结构顶部水平位移的监测不应少于每天一次，直至开挖停止后连续（ ）天的监测数值稳定 | B
A. 2
B. 3
C. 5
D. 7
238 | 建设工程安全生产技术 | 单选题 | 基坑支护的结构安全划分为（ ）个等级 | C
A. 1
B. 2
C. 3
D. 4
239 | 建设工程安全生产技术 | 单选题 | 基坑周边环境调查应查明周围 （ ）倍基坑深度范围内建（构）筑物的高度、结构类型、基础型式、尺寸、埋 深、地基处理情况和建成时间、沉降变形、损坏情况等使用现状。 | B
A.1~2
B.2~3
C.3~4
D.2~5
240 | 建设工程安全生产技术 | 单选题 | 基坑周边环境调查应查明周围（ ）倍基坑深度范围内各类地下管线的类型、材质、分布、重要性、使用情况、对施工振动和变形的承受能力，地面和地下贮水、输水等用水设施的渗漏情况及其对基坑工程的影响程度 | B
A.1~2
B.2~3
C.3~4
D.2~5
241 | 建设工程安全生产技术 | 单选题 | 土钉墙支护施工应配合挖土作业进行，开挖后应及时封闭临空面，应在 24h 内完成土钉安设和喷射混凝土面层；在淤泥质地层开挖时，应在 （ ）h 内完成土钉安设和喷射混凝土面层。 | C
A.6
B.8
C.12
D.16
242 | 建设工程安全生产技术 | 单选题 | 土钉墙支护施工应配合挖土作业进行，上一层土钉完成注浆后，应满足设计要求或至少间隔 （ ）h 方可允许开挖下一层土方； | D
A.12
B.24
C.48
D.72
243 | 建设工程安全生产技术 | 单选题 | 土钉支护应设置排水沟、集水坑、坑内排水沟离边壁宜大于 （ ）m；坡面应按设计要求分层设置水平向泄水管 | B
A.0.5
B.1
C.1.2
D.1.5
244 | 建设工程安全生产技术 | 单选题 | 喷射混凝土作业中如发生输料管路堵塞或爆裂时，必须依次停止（ ） | A
投料、送水和供风
投料、供风和送水
送水、投料和供风
送水、供风和投料
245 | 建设工程安全生产技术 | 单选题 | 地下连续墙施工与相邻建（构）筑物的水平安全距离不宜小于 （ ）m。 | D
A.3
B.2.5
C.2
D.1.5
246 | 建设工程安全生产技术 | 单选题 | 地下连续墙成槽过程中，槽段边应根据槽壁稳定的要求控制（ ）。 | B
A.临时荷载
B.施工荷载
C.使用荷载
D.工况荷载
|  |  | 地下连续墙施工中，风力大于 （ ） 级时，应停止钢筋笼及预制地下连续墙板的起吊工作。 | C
A.4
B.5
C.6
D.7
247 | 建设工程安全生产技术 | 单选题 | 灌注桩排桩围护墙中桩孔净间距过小或采用多台钻机同时施工时，相邻桩应间隔施工，完成浇筑混凝土的 桩与邻桩间距不应小于（ ）倍桩径，或间隔施工时间宜大于 36h。 | D
A.1
B.2
C.3
D.4
248 | 建设工程安全生产技术 | 单选题 | 钢板桩堆放场地应平整坚实，组合钢板桩堆高不宜超过 （ ） 层。 | C
A.1
B.2
C.3
D.4
|  |  | 混凝土板桩构件强度达到设计强度 30%后方可拆模，达到设计强度的 （ ）上方可吊运，达到设计强度 100%方可沉桩； | B
A.60%
B.70%
C.80%
D.90%
249 | 建设工程安全生产技术 | 单选题 | 沉井（箱）刃脚施工结束后达到设计强度 （ ），方可进行后续施工。 | C
A.70%
B.90%
C.100%
D.105%
250 | 建设工程安全生产技术 | 单选题 | 沉井工作室内有人状态下的氧浓度控制在 （ ）%。
A.19~20
B.19~21
C.19~22
D.19~23
251 | 建设工程安全生产技术 | 单选题 | 沉井工作室内有人状态下的二氧化碳的最大含量控制在（ ）%以内。
A.5
B.4
C.3
D.2
252 | 建设工程安全生产技术 | 单选题 | 钢支撑拆除施工前，必须对施工作业人员进行（ ）。 | C
A.特别安全技术交底
B.专项安全技术交底
C.书面安全技术交底
D.拆除安全技术交底
253 | 建设工程安全生产技术 | 单选题 | 进行人工拆除作业时，作业人员应站在稳定的结构或脚手架上操作，支撑构件应采取有效的下坠控制措施，方可切断两端的支撑，被拆除的构件应有（ ）。 | A
A.安全的放置场所
B.专用的放置场所
C.固定的放置场所
D.稳定的放置场所
254 | 建设工程安全生产技术 | 单选题 | 灌注桩排桩围护墙结合截水帷幕作为支护结构时，截水帷幕与灌注桩排桩之间的净距不宜大于 （ ）mm。 | C
A.100
B.150
C.200
D.250
255 | 建设工程安全生产技术 | 单选题 | 灌注桩排桩围护墙结合截水帷幕作为支护结构时，在明（暗）浜区域截水帷幕水泥掺入比应提高 （ ）。 | D
A.1%~2%
B.2%~3%
C.2%~5%
D.3%~5%
256 | 建设工程安全生产技术 | 单选题 | 截水帷幕相邻搅拌桩的搭接时间间隔不宜大于（ ）小时。 | B
A.12
B.24
C.36
D.48
257 | 建设工程安全生产技术 | 单选题 | 采用隔水帷幕法控制地下水时，可行性或风险性评价应评价隔水帷幕的（ ）和可能存在的风险。 | A
A.深度
B.宽度
C.长度
D.厚度
258 | 建设工程安全生产技术 | 单选题 | 防止深层承压水引起的流土、管涌和突涌，必要时应降低基坑下含水层中的（ ）。 | D
A.含砂率
B.流动性
C.管涌
D.承压水头
259 | 建设工程安全生产技术 | 单选题 | 基础施工时地下水位应保持在基坑底面以下（ ）米以下或满足设计施工要求。 | A
A.0.5
B.1.0
C.1.2
D.1.5
260 | 建设工程安全生产技术 | 单选题 | 集水明排时，排水沟和集水坑宜布置于地下结构外边距坡脚不小于 0.5m。排水沟深度和宽度应根据基坑排水量确定，沟底宽不宜小于（ ）m，坡度不宜小于0.1%。 | B
A.0.15
B.0.3
C.0.5
D.0.6
261 | 建设工程安全生产技术 | 单选题 | 集水明排时，排水沟和集水坑宜布置于地下结构外边距坡脚不小于 0.5m，排水沟深度和宽度应根据基坑排水量确定，坡度不宜小于（ ）。 | A
A.0.1%
B.0.2%
C.0.3%
D.0.5%
262 | 建设工程安全生产技术 | 单选题 | 采用管井降水时，降水井宜在基坑外缘（ ）；当基坑面积较大，且局部有深挖区域时，也可在基坑内布置。 | A
A.环圈式布置
B.双排式布置
C.单排式布置
D.双侧纵向式布置
263 | 建设工程安全生产技术 | 单选题 | 压力注浆法隔水帷幕不适用于（ ）底层的处理。 | D
A.粉土
B.砂土
C.湿陷性黄土
D.淤泥
264 | 建设工程安全生产技术 | 单选题 | 当降水影响区域已有建(构)筑物、地下管线等对地面沉降有严格要求和降水对地下水资源有较大影响时，宜采用（ ）控制降水对环境的影响 | C
A.轻型井点降水法
B.管井降水法
C.回灌法
D.电渗法
265 | 建设工程安全生产技术 | 单选题 | 深基坑土石方开挖宜根据支护形式分别采用无围护结构的( )、有围护结构无内支撑的基坑开挖以及有围护结构有内支撑的基坑开挖等开挖方式。 | B
A.分层开挖
B.放坡开挖
C.分区开挖
D.分段开挖
|  |  | 深基坑土石方开挖前，应根据该工程基础结构形式、基坑支护形式、基坑深度、地质条件、气候条件、周边坏境、施工方法、施工周期和地面荷载等相关资料，确定深基坑土石方开挖（ ）。 | C
A.安全施工措施
B.安全施工荷载
C.安全施工方案
D.安全施工方法
266 | 建设工程安全生产技术 | 单选题 | 基坑开挖必须遵循（ ）原则；应按照分层、分段、分块、对称、均衡、限时的方法，确定开挖顺序。 | C
A.先方案后施工
B.先措施后施工
C.先设计后施工
D.先策划后施工
267 | 建设工程安全生产技术 | 单选题 | 基坑周边、放坡平台的施工荷载应按照设计要求进行控制；基坑开挖的土方（ ）在基坑周边影响范围内堆放，并应及时外运； | D
A.应临时
B.应分层
C.应分区域
D.不应该
268 | 建设工程安全生产技术 | 单选题 | 基坑周边必须安装防护栏杆。防护栏杆高度不应低于 （ ）m；防护栏杆应安装牢固，材料应有足够的强度；基坑内设置供施工人员上下的专用梯道。 | C
A.0.8
B.1.0
C.1.2
D.1.5
269 | 建设工程安全生产技术 | 单选题 | 放坡开挖的基坑边坡坡度应根据土层性质、开挖深度确定，各级边坡坡度不宜大于1:1.5，淤泥质土层中不宜大于（ ） | A
A.1:1.2
B.1:1.3
C.1:1.4
D.1:1.5
270 | 建设工程安全生产技术 | 单选题 | 放坡开挖的基坑边坡坡度应根据土层性质、开挖深度确定，多级放坡开挖的基坑，坡间放坡平台宽度不宜小于（ ）m，且不应小于 1.5m。 | C
A.2
B.2.5
C.3
D.3.5
271 | 建设工程安全生产技术 | 单选题 | 在土石方施工过程中，当发现不能辨认的液体、气体及弃物时，首先应该做的是（ ） | B
A.向上汇报
B.停止作业
C.确认是否为文物
D.保护现场
272 | 建设工程安全生产技术 | 单选题 | 以下哪项不是基坑工程施工监测的内容（ ） | D
A.基坑周边地面沉降
B.周边重要建筑沉降
C.支护结构裂缝
D.周边道路车流量
273 | 建设工程安全生产技术 | 单选题 | 当出现基坑坍塌或人身伤亡事故时，应急响应必须由建设单位或( )牵头组织实施。 | A
A.总包单位
B.分包单位
C.监理单位
D.监测单位
274 | 建设工程安全生产技术 | 单选题 | 施工单位应根据基坑施工现场安全管理、工程特点、环境特征和危险等级，制定建筑施工安全专项应急预案，经过审核后报（ ）批准、备案。 | C
A.总包单位
B.监理单位
C.建设单位
D.当地政府
275 | 建设工程安全生产技术 | 单选题 | 基坑工程安全分析与风险评估应在( )完成后、施工开展前阶段完成. | B
A.施工图设计
B.施工组织设计
C.基坑专项方案
D.应急预案
276 | 建设工程安全生产技术 | 单选题 | 基坑工程施工完毕，应在按规定的程序和内容组织验收合格后，方可使用，基坑工程的安全管理与维护工作应由（ ）承担。 | D
A.总承包单位
B.分包单位
C.建设单位
D.下道工序的施工单位
277 | 建设工程安全生产技术 | 单选题 | 基坑开挖（支护）单位在将工程移交下一道作业工序的接收单位时，应同时将相关的水文、工程地质、支护、环境状况分析等安全技术资料和各种评估报告同时移交，并应办理移交签字手续。移交手续应由工程（ ），移交和接收单位共同参加。 | D
A.总承包单位
B.分包单位
C.建设单位
D.监理单位
278 | 建设工程安全生产技术 | 单选题 | 基坑工程应在四周设置高度大于 （ ） m 的防水围挡（围堰） | A
A.0.15
B.0.20
C.0.25
D.0.30
279 | 建设工程安全生产技术 | 单选题 | 基坑工程四周设置的防护栏杆距离坑边水平距离不得小于（ ）m。 | C
A.0.2
B.0.3
C.0.5
D.1.0
280 | 建设工程安全生产技术 | 单选题 | 基坑周边 （ ）m 范围内不得堆载，坑边严禁重型车辆通行。当支护设计中已考虑堆载和车辆运行时，必须按设计要求进行，严禁超载。 | C
A.1.0
B.1.2
C.1.5
D.2.0
281 | 建设工程安全生产技术 | 单选题 | 基坑周边（ ）m 以内限制堆载，坑边严禁重型车辆通行。当支护设计中已考虑堆载和车辆运行时，必须按设计要求进行，严禁超载。 | B
A.2.0
B.3.0
C.4.0
D.5.0
282 | 建设工程安全生产技术 | 单选题 | 在基坑边 1 倍基坑深度范围内建造临时住房或仓库时，应经基坑支护（ ）允许。 | C
A.总包单位
B.监理单位
C.设计单位
D.建设单位
283 | 建设工程安全生产技术 | 单选题 | 在基坑的危险部位、临边、临空位置，设置明显的（ ）标识或警戒。 | A
A.安全警示
B.安全提示
C.安全告知
D.安全禁止
284 | 建设工程安全生产技术 | 单选题 | 土石方工程施工应由具有相应资质及( )的企业承担。 | D
A.施工机械
B.施工能力
C.营业执照
D.安全生产许可证
285 | 建设工程安全生产技术 | 单选题 | 土石方工程施工前应针对安全风险进行安全教育及安全技术交底，（ ）必须持证上岗。 | B
A.机械操作人员
B.特种作业人员
C.测量放线人员
D.施工管理人员
286 | 建设工程安全生产技术 | 单选题 | 土石方工程施工前应针对安全风险进行安全教育及安全技术交底，（ ）应经过专业技术培训。 | A
A.机械操作人员
B.特种作业人员
C.测量放线人员
D.施工管理人员
287 | 建设工程安全生产技术 | 单选题 | 施工现场发现危及人身安全和公共安全的隐患时，必须立即（ ），排除隐患后方可恢复施工。
A.向有关部门汇报
B.排除隐患
C.停止作业
D.保护现场
288 | 建设工程安全生产技术 | 单选题 | 土石方作业前应检查施工现场，查明危险源。机械作业不宜在有地下电缆或燃气管道等（ ）m半径范围内进行。 | B
A.1
B.2
C.3
D.4
289 | 建设工程安全生产技术 | 单选题 | 作业时操作人员不得擅自离开岗位或将机械设备交给其他无证人员操作，严禁疲劳和酒后作业。严禁无关人员进入作业区和操作室。机械设备连续作业时，应遵守（ ）。 | C
A.按时保养制度
B.停机检查制度
C.交接班制度
D.机长负责制度
290 | 建设工程安全生产技术 | 单选题 | 配合土石方机械设备作业的人员，应在机械设备的回转半径以外工作；当在回转半径内作业时，必须（ ）。 | A
A.有专人协调指挥
B.有专职安全员在场
C.经过安全技术交底
D.经过入场教育
291 | 建设工程安全生产技术 | 单选题 | 施工现场临时供水管线应埋设在安全区域，冬期应有可靠的（ ）措施。 | C
A.防振动
B.防压
C.防冻
D.防爆
292 | 建设工程安全生产技术 | 单选题 | 土石方施工区域不宜积水。当积水坑深度超过（ ）m时，应设安全防护措施。 | A
A.0.5
B.1.0
C.1.5
D.2.0
293 | 建设工程安全生产技术 | 单选题 | 在房屋旧基础或设备旧基础的开挖清理过程中，当旧基础埋置深度大于（ ）m时，不宜采用人工开挖和清除； | C
A.1
B.1.5
C.2
D.2.5
294 | 建设工程安全生产技术 | 单选题 | 在河、沟、塘、沼泽地（滩涂）等场地施工时，应了解淤泥、沼泽的深度和成分，对有机质含量较高、有刺激臭味及淤泥厚度大于（ ）m的场地，不得采用人工清淤。 | D
A.0.7
B.0.8
C.0.9
D.1.0
295 | 建设工程安全生产技术 | 单选题 | 场内施工道路宽度应根据车流量进行设计且不宜少于（ ），道路坡度不宜大于10度。 | B
A.单车道
B.双车道
C.三车道
D.四车道
296 | 建设工程安全生产技术 | 单选题 | 在河、沟、塘、沼泽地（滩涂）等场地施工时，应了解淤泥、沼泽的深度和成分，第一次回填厚度不得小于（ ）m。 | B
A.0.3
B.0.5
C.0.8
D.1.0
297 | 建设工程安全生产技术 | 单选题 | 土石方工程场内道路宽度应根据车流量进行设计且不宜少于双车道，道路坡度不宜大于（ ）度 | B
A.8
B.10
C.12
D.15
298 | 建设工程安全生产技术 | 单选题 | 土石方工程场内道路路面高于施工场地时，应设置明显可见的路险警不标志；其高差超讨（ ）mm时应设置安全防护栏 | A
A.600
B.800
C.1000
D.1200
299 | 建设工程安全生产技术 | 单选题 | 土方工程场内道路交叉路口车流量超过（ ）车次/天时，宜在交叉路口设置交通指示灯或指挥岗。 | C
A.100
B.200
C.300
D.400
300 | 建设工程安全生产技术 | 单选题 | A级、B级、C级和对安全影响较大的D级爆破工程均应编制爆破设计书，并对爆破方案进行（ ）。 | A
A.专家论证
B.公安备案
C.政府备案
D.审核审查
301 | 建设工程安全生产技术 | 单选题 | 土石方施工中潜孔爆破起爆后，应至少（ ）后方可进入爆破区检查。当发现问题时，应立即上报并提出处理措施。 | A
A.5min
B.10min
C.15min
D.30min
302 | 建设工程安全生产技术 | 单选题 | 土石方施工中深孔爆破起爆后，应至少经过（ ）并等待炮烟消散后方可进入爆破区检查。当发现问题时，应立即上报并提出处理措施。 | C
A.5min
B.10min
C.15min
D.30min
303 | 建设工程安全生产技术 | 单选题 | 基坑防护栏杆宜加挂密目安全网和挡脚板；安全网应自上而下封闭设置；挡脚板高度不应小于（ ）mm。 | C
A.120
B.150
C.180
D.200
304 | 建设工程安全生产技术 | 单选题 | 基坑防护栏杆宜加挂密目安全网和挡脚板；安全网应自上而下封闭设置；挡脚板下沿离地高度不应大于（ ）mm； | A
A.10
B.12
C.15
D.20
305 | 建设工程安全生产技术 | 单选题 | 基坑开挖过程中同一垂直作业面的上下层不宜同时作业。需同时作业时，上下层之间应（ ）。 | D
A.有专人协调指挥措施
B.采取可靠的通信联络措施
C.设置可靠的逃生通道
D.采取隔离防护措施
306 | 建设工程安全生产技术 | 单选题 | 在冰雹、大雨、大雪、风力（ ）级及以上强风等恶劣天气之后，应及时对基坑和安全设施进行检查。 | B
A.5
B.6
C.7
D.8
307 | 建设工程安全生产技术 | 单选题 | 在山区挖填方时，土石方开挖宜（ ）分层分段依次进行，并应确保施工作业面不积水； | A
A.自上而下
B.自下而上
C.先陡峭后平缓
D.先石方后土方
308 | 建设工程安全生产技术 | 单选题 | 在挖方的边坡上如发现岩（土）内有倾向挖方的软弱夹层或裂隙面时，应（ ）并应采取防止岩（土）下滑措施。 | D
A.进行详细勘察
B.向有关部门报告
C.垂直裂隙方向施工
D.立即停止施工
309 | 建设工程安全生产技术 | 单选题 | 填方地基应分层填筑、分层压（穷）实、分层检验，且处理后的高填方地基应满足密实、均匀和（ ）要求。 | C
A.强度
B.刚度
C.稳定性
D.防水性
310 | 建设工程安全生产技术 | 单选题 | 高填方地基上建（构）筑物的建造时间、顺序及加荷速率的安排应根据填筑完成后地基的实测沉降趋势，结合拟建工程的变形控制要求确定，且不得少于（ ）个雨季的自然密实期。 | A
A.1
B.2
C.3
D.5
311 | 建设工程安全生产技术 | 单选题 | 高填方地基工程位于抗震设防烈度为（ ）度及以上地区的填筑地基，应进行抗震设计。 | C
A.5
B.6
C.7
D.8
312 | 建设工程安全生产技术 | 单选题 | 安全管理检查评定一般项目包括生产安全事故处理、（ ）、安全标志。 | B
A.安全技术交底
B.分包单位管理
C.人员配备
D.安全检查
313 | 建设工程安全生产技术 | 单选题 | 项目经理部应建立安全生产责任制，并应由（ ）签字确认
A.项目经理
B.项目技术负责人
C.责任人
D.项目安全总监
314 | 建设工程安全生产技术 | 单选题 | 项目经理部应建立安全教育培训制度，施工人员人场时应进行（ ）安全教育培训和考核 | C
A.一级
B.二级
C.三级
D.四级
315 | 建设工程安全生产技术 | 单选题 | 市区主要路段的施工现场应设置高度不低于（ ）m的封闭围挡 | C
A.1.8
B.2.0
C.2.5
D.2.8
316 | 建设工程安全生产技术 | 单选题 | 一般路段的施工现场应设置高度不低于（ ）m的封闭围挡 | A
A.1.8
B.2.0
C.2.5
D.2.8
317 | 建设工程安全生产技术 | 单选题 | 动火作业应办理动火审批手续，并应配备动火（ ） | A
A.监护人员
B.防护人员
C.消防人员
D.应急救援人员
318 | 建设工程安全生产技术 | 单选题 | 施工现场应定期组织火灾疏散演练，并应有（ ） | C
A.计划
B.总结
C.记录
D.评价
319 | 建设工程安全生产技术 | 单选题 | 职工宿舍应设置可开启式窗户，床铺不得超过（ ）层。 | B
A.1
B.2
C.3
D.4
320 | 建设工程安全生产技术 | 单选题 | 职工宿舍应设置可开启式窗户，通道宽度不得小于（ ）m | C
A.0.7
B.0.8
C.0.9
D.1.0
321 | 建设工程安全生产技术 | 单选题 | 职工宿舍应设置可开启式窗户，宿舍人均面积不得小于（ ）m2 | C
A.1.5
B.2.0
C.2.5
D.3
322 | 建设工程安全生产技术 | 单选题 | 职工宿舍应设置可开启式窗户，一间宿舍居住人数不得超过（ ）人 | D
A.8
B.10
C.12
D.16
323 | 建设工程安全生产技术 | 单选题 | 职工宿舍内不得违章私拉乱接电线，不得使用（ ）和明火 | D
A.电褥子
B.电热水壶
C.插线板
D.大功率电器
324 | 建设工程安全生产技术 | 单选题 | 市政道路、基坑边围墙外侧为道路时，应设置防止来车碰撞墩或（ ） | D
A.交通警示牌
B.锥桶
C.水马
D.交通警示灯
325 | 建设工程安全生产技术 | 单选题 | 施工现场应制定急救措施，并应配备保健医药箱和（ ） | B
A.专职急救人员
B.急救器材
C.救护车
D.高压氧仓
326 | 建设工程安全生产技术 | 单选题 | 职工食堂与厕所、垃圾站、有毒有害场所等污染源的距离应大于（ ）m，且不得设在污染源的下风侧； | A
A.15
B.20
C.25
D.30
327 | 建设工程安全生产技术 | 单选题 | 攀登作业使用直梯时，直梯如需接长，接头不得超过（ ）处 | A
A.1
B.2
C.3
D.4
328 | 建设工程安全生产技术 | 单选题 | 直梯攀登高度超过（ ）m时，应设置梯间平台。 | B
A.6
B.8
C.10
D.12
329 | 建设工程安全生产技术 | 单选题 | 人行塔梯顶部和各平台应满铺防滑板，并应固定牢固，四周应按临边作业要求设置防护栏杆，高度超过（ ）m时，应与既有结构间设置连墙件 | A
A.5
B.8
C.12
D.15
330 | 建设工程安全生产技术 | 单选题 | 装设轮子的移动式操作平台，轮子与平台的接合处应牢固可靠，并应有自锁功能，立柱底端距地面距离不得大于（ ）mm | B
A.60
B.80
C.100
D.120
331 | 建设工程安全生产技术 | 单选题 | 基坑开挖应根据基坑及周边环境的（ ），及时调整开挖的施工顺序和施工方法
A.相对位置
B.安全等级
C.地址水文
D.监测数据
332 | 建设工程安全生产技术 | 单选题 | 施工作业区域应采光良好，当光线较弱时应设置（ ） | D
A.安全电压的光源
B.防爆光源
C.辐射热光源
D.足够照度的光源
333 | 建设工程安全生产技术 | 单选题 | 钢板桩或钢管桩围堰在进行施打作业前，其锁口应采取可靠的（ ）措施 | D
A.防撞
B.咬合
C.变形
D.止水
334 | 建设工程安全生产技术 | 单选题 | 钢吊箱围堰应在封底混凝土达到设计强度（ ）后方可进行围堰内抽水并进行钢吊箱体系转换 | D
A.70%
B.75%
C.90%
D.100%
335 | 建设工程安全生产技术 | 单选题 | 土石围堰中当用草袋、麻袋等装土堆码时，袋中应装不渗水黏土，装土量应为土袋容量的（ ），并应缝合袋口。 | C
A.1/3~1/2
B.1/3~2/3
C.1/2~2/3
D.2/3~4/5
336 | 建设工程安全生产技术 | 单选题 | 围堰高度应比施工期间可能出现的最高水位（包括浪高）高出（ ）5m。 | B
A.0.3
B.0.5
C.0.8
D.1.0
337 | 建设工程安全生产技术 | 单选题 | 为保证航行安全在围堰上下游（ ）m处，应设置航行标志 | B
A.50
B.100
C.200
D.300
338 | 建设工程安全生产技术 | 单选题 | 围堰内应设置作业人员上下坡道或梯道，通道数量不应少于（ ）处，作业位置的安全通道应畅通。 | B
A.1
B.2
C.3
D.4
339 | 建设工程安全生产技术 | 单选题 | 沉井的嵌固深度和封底混凝土厚度应符合设计要求，封底混凝土的顶面高度应高出刃脚根部不小于（ ）m； | C
A.0.1
B.0.3
C.0.5
D.1
340 | 建设工程安全生产技术 | 单选题 | 沉井在地面上接高时，井顶露出地面高度不应小于0.5m；水上沉井接高时，井顶露出水面高度不应小于（ ）m | C
A.0.8
B.1.0
C.1.5
D.2.0
341 | 建设工程安全生产技术 | 单选题 | 当双排钢管脚手架搭设高度在（ ）m及以上时，其专项施工方应组织专家论证 | D
A.5
B.8
C.24
D.50
342 | 建设工程安全生产技术 | 单选题 | 桥梁采用钢管桩墩柱时，钢管桩的入土（岩）深度应符合（ ） | A
A.设计要求
B.构造要求
C.规范要求
D.抗震要求
343 | 建设工程安全生产技术 | 单选题 | 猫道承重索、门架支撑索在各工况下的安全系数均应符合设计要求，且不应小于（ ） | D
A.1.5
B.2.0
C.2.5
D.3.0
344 | 建设工程安全生产技术 | 单选题 | 钢管满堂模板支架节点组装时，扣件的扭紧力矩不应小于（ ）N.m，碗扣节点上碗扣应通过限位销锁紧水平杆，承插型盘扣节点的插销应楔紧 | A
A.40
B.45
C.60
D.65
345 | 建设工程安全生产技术 | 单选题 | 扣件式钢管模板支撑架的水平杆采用搭接连接时，其搭接长度不应小于1m，并应不少于（ ）处扣接点 | C
A.1
B.2
C.3
D.4
346 | 建设工程安全生产技术 | 单选题 | 当无外脚手架时，满堂架体顶面四周应设置宽度不小于（ ）mm的作业平台，并应设置脚手板、挡脚板、安全立网、防护栏杆 | C
A.700
B.800
C.900
D.1000
347 | 建设工程安全生产技术 | 单选题 | 风力大于（ ）级时，不得进行移动模架施工作业，所有支腿均应处于锚固和锁定状态，外模板应闭合 | B
A.5
B.6
C.7
D.8
348 | 建设工程安全生产技术 | 单选题 | 悬臂施工挂篮在梁段混凝土浇筑及行走时的抗倾覆安全系数、自锚固系统的安全系数、斜拉水平限位系统的安全系数以及上下水平限位的安全系数，均不应小于（ ） | C
A.1
B.1.5
C.2
D.3
349 | 建设工程安全生产技术 | 单选题 | 隧道爆破施工后应通风，通风时间不应少于（ ）min。 | C
A.5
B.10
C.15
D.30
350 | 建设工程安全生产技术 | 单选题 | 顶管施工中，井内与管内照明应采用不超过（ ）V的低压防爆灯 | C
A.12
B.24
C.36
D.48
351 | 建设工程安全生产技术 | 单选题 | 起重吊装施工中，双机协作起吊作业时，单机荷载不应超过额定起重量的（ ）%； | B
A.70
B.80
C.90
D.100
352 | 建设工程安全生产技术 | 单选题 | 起重量（ ）kN及以上的门式起重机安装和拆卸工程，其专项施工方案应组织专家论证 | C
A.100
B.200
C.300
D.500
353 | 建设工程安全生产技术 | 单选题 | 市政工程施工安全检查等级划分，当汇总表得分值不足（ ）分或有一分项检查评分表未得分时，应为不合格 | B
A.60
B.70
C.80
D.90
354 | 建设工程安全生产技术 | 单选题 | 钢丝绳或索具的端部固接通常采用编结和绳夹两种方式，当采用绳夹固定时，绳夹规格应与绳径匹配，数量不应少于（ ）个，间距不应小于绳径的6倍，绳夹夹座应安放在长绳一侧，不得正反交错设置。 | C
A.1
B.2
C.3
D.4
355 | 建设工程安全生产技术 | 单选题 | 移动模架在首孔梁浇筑位置首次安装就位后应按不小于（ ）倍施工总荷载进行预压试验。 | D
A.0.9
B.1.0
C.1.1
D.1.2
356 | 建设工程安全生产技术 | 单选题 | 移动模架在首孔梁浇筑位置首次安装就位后应进行预压试验，每次重新组装后应按最大施工组合荷载的（ ）倍进行模拟荷载试验。 | C
A.0.9
B.1.0
C.1.1
D.1.2
357 | 建设工程安全生产技术 | 单选题 | 人工挖扩孔时，孔下照明必须使用( )V以下安全电压照明。 | A
A．36
B．24
C．12
D．9
358 | 建设工程安全生产技术 | 单选题 | 人工开挖土方，两人横向间距不得小于( )m。 | B
A．1
B．2
C．3
D．4
359 | 建设工程安全生产技术 | 单选题 | 人工开挖土方，两人纵向间距不得小于( )m。 | C
A．1
B．2
C．3
D．4
360 | 建设工程安全生产技术 | 单选题 | 沟槽施工中发现沟、槽边坡有裂纹或部分下沉时，( )。 | A
A．立即将人员撤到安全位置，并及时报告有关部门，严禁冒险作业。
B．首先报告有关部门，工人原地待命
C．立即将人员撤到安全位置，自行处理隐患。
D．让工人自行处理隐患。
361 | 建设工程安全生产技术 | 单选题 | 槽、坑、沟边lm外的堆土高度不得超过( )m。 | C
A．0.5
B．1
C．1.5
D．2
362 | 建设工程安全生产技术 | 单选题 | 根据《建设工程安全生产管理条例》，建设单位应当向施工单位提供施工现场及毗邻区域内供水、排水、供电、供气、供热、通信、广播电视等( )，并保证资料的真实、准确、完整。 | C
A．地质资料、水文资料、相邻建筑物资料、地下工程的有关资料
B．地下管线资料、水文资料、构筑物资料、地下工程的有关资料
C．地下管线资料，气象和水文观测资料，相邻建筑物和构筑物、地下工程的有关资料
D．地质资料、气象观测资料、地下工程的有关资料
363 | 建设工程安全生产技术 | 单选题 | 土石根据其坚硬程度和开挖方法及使用工具可分为( )类。 | D
A．5
B．6
C．7
D．8
364 | 建设工程安全生产技术 | 单选题 | 野外鉴别人工填土，它的颜色为( )。 | B
A．固定的红色
B．无固定颜色
C．有固定颜色
D．都是黄色
365 | 建设工程安全生产技术 | 单选题 | 在斜坡上挖土方，应做成坡势，以利( ) | B
A．蓄水
B．泄水
C．省力
D．行走
366 | 建设工程安全生产技术 | 单选题 | 在滑坡地段挖土方时、不宜在( )季节施工。 | D
A．冬季
B．春季
C．风季
D．雨季
367 | 建设工程安全生产技术 | 单选题 | 在膨胀土地区开挖时，开挖前要做好( )。 | C
A．堆土方案
B．回填土准备工作
C．排水工作
D．边坡加固工作
368 | 建设工程安全生产技术 | 单选题 | 采用钢筋混凝土灌注桩时，开挖标准是桩身混凝土达到( )。 | A
A．设计强度后
B．混凝土灌注
C．混凝土灌注24h
D．混凝土凝固后
369 | 建设工程安全生产技术 | 单选题 | 盾结构施工组织设计方案中的关键问题是（ ）。 | D
A．组织施工力量
B．使用最好的设施
C．保证质量可靠
D．安全专项方案和措施
370 | 建设工程安全生产技术 | 单选题 | 在盾构法施工前必须编制好( )。 | D
A．进度计划
B．器材使用计划
C．职业生活计划
D．应急预案
371 | 建设工程安全生产技术 | 单选题 | 盾构出土皮带运输机应设( )。 | A
A．防护并专人负责
B．安全网
C．隔离带
D．脚手架
372 | 建设工程安全生产技术 | 单选题 | 盾构机头部每天都应检测可燃气体的浓度，做到预测、预防和序控工作，并做好( ) 。 | B
A．计划工作
B．记录台账
C．检测到位
D．专人负责
373 | 建设工程安全生产技术 | 单选题 | 在临边堆放弃土、材料和移动施工机械应与坑边保持一定距离，当土质良好时，要距坑边( )。 | D
A．0．5m以外／高度不超0．5m
B．0．8m以外／高度不超1．5m
C．1m以外／高度不超lm
D．按施工方案规定堆放
374 | 建设工程安全生产技术 | 单选题 | 对于( )的基坑(槽)开挖时严禁采用天然冻结施工： | D
A．黏土
B．软土
C．老黄土
D．干燥的砂土
375 | 建设工程安全生产技术 | 单选题 | 对于高度在5m以内的挡土墙一般多采用( )： | A
A．重力式挡土墙
B．钢筋混凝土挡土墙
C．锚杆挡土墙
D．锚定板挡土墙
376 | 建设工程安全生产技术 | 单选题 | 基坑(槽)四周排水沟及集水井应设置在( )。 | A
A．基础范围以外
B．堆放土以外
C．围墙以外
D．基础范围以内
377 | 建设工程安全生产技术 | 单选题 | 明排水法由于设备简单和排水方便，所以较为普遍采用，但它只宜用于( )。 | D
A．松软土层
B．黏土层
C．细砂层
D．粗粒土层
378 | 建设工程安全生产技术 | 单选题 | 轻型井点一般用于土壤渗透系数K=( )的土壤： | C
A．＜10-6（cm/s）
B．10-5(cm/s)
C．10-2~10-5（cm/s）
D．10-1（cm/s）
379 | 建设工程安全生产技术 | 单选题 | “管井井点”可降水深度为( )。 | D
A．3~5m
B．5~8m
C．＜10m
D．＞10m
380 | 建设工程安全生产技术 | 单选题 | 顶管法所用的管子通常采用钢筋混凝土管或钢管，管经一般为( ) | D
A．80-100mm
B．100-200mm
C．500-600mm
D．700-2600mm
381 | 建设工程安全生产技术 | 单选题 | 顶管施工时，在顶进千斤顶安装时，按照理论计算或经验选定的总顶力的( )配备千斤顶。 | C
A．0.5倍
B．1倍
C．1.2倍
D．1.5倍
382 | 建设工程安全生产技术 | 单选题 | 顶管施工的工作坑点内应设符合规定的和固定牢固的( )。 | D
A．安全带
B．安全网
C．脚手架
D．安全梯
383 | 建设工程安全生产技术 | 单选题 | 顶管施工时，工具管中的纠偏千斤顶应绝缘良好，操作电动高压油泵应( ) | D
A．人穿工作服
B．戴口罩
C．戴安全帽
D．戴绝缘手套
384 | 建设工程安全生产技术 | 单选题 | 顶管法施工，管子的顶进或停止，应以( )。 | C
A．指挥人员发出的信号为准
B．顶进不顺为停止信号
C．工具管头部发出信号为准
D．监视人发出信号为准
385 | 建设工程安全生产技术 | 单选题 | 顶进过程中，为防止发生崩铁伤人事故，一切操作人员( ) | C
A．顶进过程中可以停机
B．不准五指挥开机
C．不得在顶铁两侧操作
D．不得赶进度
386 | 建设工程安全生产技术 | 单选题 | 在隧道工程施工中，采用冻结法地层加固时，必须对附近的建筑物或地下埋设物及盾 构隧道本身采取( )。 | B
A．加强管理
B．防护措施
C．严密组织
D．技术交底
387 | 建设工程安全生产技术 | 单选题 | 盾构施工前，必须进行地表环境调查，障碍物调查以及工程地质勘察，确保盾构施工过 程中的( )。 | A
A．安全生产
B．质量工程
C．完成工程量
D．进度指标
388 | 建设工程安全生产技术 | 单选题 | “喷射井点”适用土的渗透系数是( )。 | A
A．10-3～10-6cm/s
B．10-2cm/s
C．<10-6cm/s
D．10-1cm/s
389 | 建设工程安全生产技术 | 单选题 | 基坑排水的方法有( )。 | D
A．强制排水
B．人工排水
C．自然排水
D．明排水．人工降低水位
390 | 建设工程安全生产技术 | 单选题 | 基坑采用人工降低地下水位排水工作，应持续到( )： | D
A．排干净水
B．边排水边施工
C．排水差不多便可
D．基础工程完毕，进行回填后
391 | 建设工程安全生产技术 | 单选题 | 临时性挖方砂土(不包括细砂、粉砂)边坡值应为( ) | A
A．1：1.25~1：1.50
B．1：0.75~1：1.00
C．1：1.00~1：1.25
D．1：0.50~1：1.00
392 | 建设工程安全生产技术 | 单选题 | 临时性挖方一般(硬)黏性土边坡值应为( )： | A
A．1：0.75~1：1.00
B．1：0.50~1：0.75
C．1：0.30~1：0.75
D．1：0.50~1：0.50
393 | 建设工程安全生产技术 | 单选题 | 临时性挖方一般软黏性土边坡值应为( )。 | B
A．1：0．75-1：1．00
B．1：1．50或更缓
C．1：1．00～1：1．25
D．1：1．25-1：1．50
394 | 建设工程安全生产技术 | 单选题 | 重力式挡土墙的基础厚度与墙高之比应为( )。 | B
A．1：2-1：3
B．1：2-2：3
C．1：3
D．2：3
395 | 建设工程安全生产技术 | 单选题 | 挡土墙沿水平方向每隔10-25m要设缝宽为( )的伸缩缝或沉降缝。（ ） | C
A．10mm
B．25mm
C．20-30nma
D．20mm
396 | 建设工程安全生产技术 | 单选题 | 顶管法顶进长度超过( )应有预防缺氧、窒息的措施。 | D
A．20m
B．30m
C．40m
D．50m
397 | 建设工程安全生产技术 | 单选题 | 顶管施工时，坑内氧气瓶与乙炔瓶( )放置。 | A
A．不得进入坑内
B．不能乱放
C．不能混放
D．不能压在一起
398 | 建设工程安全生产技术 | 单选题 | 在气压盾构施工中严禁将( )带人气压施工区。 | B
A．化学物品
B．易燃、易爆物品
C．有腐蚀物品
D．有害物品
399 | 建设工程安全生产技术 | 单选题 | 一级基坑围护结构当设计有指标时，以设计要求为依据，当无设计指标时，根据规范，围护结构顶部位移监控值为( )。 | B
A．4cm
B．3cm
C．6cm
D．2cm
400 | 建设工程安全生产技术 | 单选题 | 一级基坑围护结构，无设计指标要求时，基坑边地面最大沉降监控值为( ) | C
A．4cm
B．5cm
C．3cm
D．6cm
401 | 建设工程安全生产技术 | 单选题 | 一级基坑支护结构设计的重要性系数应为( )。 | C
A．1.00
B．1.2
C．1.10
D．0.90
402 | 建设工程安全生产技术 | 单选题 | 当基坑周围环境无特殊要求时，基坑开挖深度小于( )为三级基坑。 | B
A．8m
B．7m
C．6m
D．5m
403 | 建设工程安全生产技术 | 单选题 | 当基坑周围环境无特殊要求时，基坑开挖深度( )为二级基坑。 | B
A．大于5m小于8m
B．大于7m小于10m
C．大于8m小于12m
D．大于6m小于9m
404 | 建设工程安全生产技术 | 单选题 | 当基坑周围环境无特殊要求，也不是重要工程支护结构，也不是主体结构的一部分，基坑开挖深度( )为一级基坑。 | C
A．大于8m
B．大于12m
C．大于10m
D．大于7m
405 | 建设工程安全生产技术 | 单选题 | 用土钉墙作基坑支护结构，基坑深度不宜大于( ) | C
A．10m
B．8m
C．12m
D．9m
406 | 建设工程安全生产技术 | 单选题 | 土钉墙适用于( )土质场地。 | D
A．软土
B．含水量高的土
C．淤泥
D．非软土
407 | 建设工程安全生产技术 | 单选题 | 土钉墙支护的土钉与水平面夹角为( )。 | D
A．30°～45°
B．45°～60°
C．20°～30°
D．5°～20°
408 | 建设工程安全生产技术 | 单选题 | 土钉墙支护的土钉钢筋宜采用( ) | B
A．I级钢筋
B．Ⅱ．Ⅲ级钢筋
C．钢丝束
D．钢绞线
409 | 建设工程安全生产技术 | 单选题 | 土钉墙喷射混凝土强度的等级不宜低于( ) | B
A．C15
B．C20
C．C30
D．C10
410 | 建设工程安全生产技术 | 单选题 | 土钉墙喷射混凝土面层厚度不宜小于( )。 | C
A．100mm
B．120mm
C．80mm
D．60mm
411 | 建设工程安全生产技术 | 单选题 | 土钉墙支护的土钉钢筋直径宜为( )。 | D
A．8-20m
B．12-28m
C．10-30m
D．16-32m
412 | 建设工程安全生产技术 | 单选题 | 支撑(拉锚)的安装与拆除顺序应与( )一致； | A
A．基坑支护结构设计计算工况
B．基坑降水方案
C．基坑支护结构的材料
D．基坑施工季节
413 | 建设工程安全生产技术 | 单选题 | 支撑的安装必须按( )的顺序施工。 | B
A．现开挖再支撑
B．开槽支撑先撑后挖
C．边开挖边支撑
D．挖到槽底再支撑
414 | 建设工程安全生产技术 | 单选题 | 支撑的拆除应按( )的顺序施工。 | A
A．先换支撑后拆除
B．先支撑后换支撑
C．拆除与换支撑同时进行
D．不换支撑就拆除
415 | 建设工程安全生产技术 | 单选题 | 基坑监测点应在( )范围内布置。 | A
A．从基坑边沿以外1~2倍的开挖深度
B．从基坑边沿以外0．5~1倍的开挖深度
C．从基坑边沿以外0．8~-1．5倍的开挖深度
D．从基坑边沿以外2~-3倍的开挖深度
416 | 建设工程安全生产技术 | 单选题 | 当土方在挖掘出停机面以下时，应选择( )作业方式： | D
A．正铲
B．拉铲
C．抓斗
D．反铲
417 | 建设工程安全生产技术 | 单选题 | 冻土爆破施工离建筑物( )。 | D
A．10m
B．20m
C．30m
D．50m
418 | 建设工程安全生产技术 | 单选题 | 冻土爆破施工离高压电线( )。 | D
A．50m
B．100m
C．150m
D．200m
419 | 建设工程安全生产技术 | 单选题 | 冻土爆破如有哑炮，应在距离原炮眼( )以外地方另行打眼。 | A
A．60cm
B．30cm
C．40cm
D．50cm
420 | 建设工程安全生产技术 | 单选题 | 采用扣件式钢管作模板支撑时，立杆顶端伸出顶层水平杆中心线的至支撑点长度α的限值为（ ）。 | B
A．0.6m
B．0.5m
C．0.4m
D．0.8m
421 | 建设工程安全生产技术 | 单选题 | 采用扣件式钢管支模时，立杆顶端的计算长度为( )。 | B
A．h+1.5a
B．h+2a
C．h+2.5a
D．h+3.00
422 | 建设工程安全生产技术 | 单选题 | 采用扣件式钢管脚手架作模板支架时，立杆底部必须设置纵横向扫地杆，纵上横下，使用直角扣件扣牢。纵向扫地杆距离立杆底端的限制高度为( )。 | A
A．200mm
B．250mm
C．300mm
D．350mm
423 | 建设工程安全生产技术 | 单选题 | 扣件式钢管模板支架的立杆间距应由计算确定，但间距最大不宜大于( )。 | B
A．1.5m
B．1.2m
C．1.8m
D．2.0m
424 | 建设工程安全生产技术 | 单选题 | 搭设普通型扣件式钢管满堂模板支架，四周及内部纵、横向每（）应由底至顶设置连续竖向剪刀撑，剪刀撑宽度应为（）。 | A
A．5~8m
B．6-8个立杆间距或7-9m
C．8-10个立杆间距或8-10m
D．2-4个立杆间距或2-4m
425 | 建设工程安全生产技术 | 单选题 | 搭设模板支架，扣件式钢管支架的底座，其抗压承载力设计值为( )。 | C
A．20kN
B．30kN
C．40kN
D．50kN
426 | 建设工程安全生产技术 | 单选题 | 扣件式钢管支架高于( )时应设置水平剪刀撑。 | A
A．4.0m
B．5.0m
C．6.0m
D．7.0m
427 | 建设工程安全生产技术 | 单选题 | 扣件式钢管脚手架所用的钢管规格尺寸( )。 | A
A．φ48.3×3.6
B．φ38×2．5
C．φ30×1．5
D．φ62×4
428 | 建设工程安全生产技术 | 单选题 | 扣件式钢管脚手架所用的扣件应采用( )。 | C
A．钢板压制扣件
B．可锻铸铁制作的扣件
C．材质符合《钢管脚手架扣件》规定的可锻铸铁制作的扣件
D．其他形式扣件
429 | 建设工程安全生产技术 | 单选题 | 模板支架采用的扣件，在螺栓拧紧扭力矩达（）时，不得发生破坏。 | A
A.65N·m
B.75N.m
C.85N.m
D.55N.m
430 | 建设工程安全生产技术 | 单选题 | 搭设扣件式钢管模板支架，可调托撑及可调底座的螺杆外径不得小于（）。 | A
A.36mm
B.46mm
C.35mm
D.15mm
431 | 建设工程安全生产技术 | 单选题 | 模板支架可调底座的底板长度和宽度均不应小于（）。 | A
A.150mm
B.250mm
C.350mm
D.450mm
432 | 建设工程安全生产技术 | 单选题 | 模板支架可调底座的底板厚度不应小于( )。 | A
A.5mm
B.10mm
C.15mm
D.25mm
433 | 建设工程安全生产技术 | 单选题 | 模板支架可调底座的底板长度和宽度均不应小于（），厚度不应小于5mm。 | A
A.150mm
B.250mm
C.350mm
D.450mm
434 | 建设工程安全生产技术 | 单选题 | 搭设模板支架当对立杆轴线的偏心距小于()时，应按()的偏心距进行计算。 | A
A.55mm，55mm
B.65mm，55mm
C.75mm，55mm
D.85mm，55mm
435 | 建设工程安全生产技术 | 单选题 | 搭设模板支架当对立杆轴线的偏心距小于()时，应按55mm的偏心距进行计算。 | A
A.55mm
B.65mm
C.75mm
D.85mm
436 | 建设工程安全生产技术 | 单选题 | 搭设模板支架当对立杆轴线的偏心距小于55mm时，应按( )的偏心距进行计算。 | A
A.55mm
B.65mm
C.75mm
D.85mm
437 | 建设工程安全生产技术 | 单选题 | 独立的模板支架高宽比不宜大于（）；当大于（ ）时，应采取加强整体稳固措施。 | A
A.3，3
B.4，4
C.5，2
D.5，4
438 | 建设工程安全生产技术 | 单选题 | 独立的模板支架的整体高宽比不应大于（）；当大于3时，应采取加强整体稳固措施。 | A
A.3
B.4
C.5
D.2
439 | 建设工程安全生产技术 | 单选题 | 模板支架的整体高宽比不应大于3；当大于（）时，应采取加强整体稳固措施。 | A
A.3
B.4
C.2
D.5
440 | 建设工程安全生产技术 | 单选题 | 当模板支架搭设高度超过（）时，柱、墙板与梁板混凝土应分二次浇筑。 | A
A.4m
B.5m
C.6m
D.7m
441 | 建设工程安全生产技术 | 单选题 | 模板支架高度超过4m时，柱、墙板与梁板混凝土应分（）次浇筑。 | A
A.二
B.一
C.三
D.四
442 | 建设工程安全生产技术 | 单选题 | 纵向扫地杆应采用直角扣件固定在距底座上皮不大于（）处的立杆上。 | A
A.200mm
B.300mm
C.400mm
D.500mm
443 | 建设工程安全生产技术 | 单选题 | 当立杆基础不在同一高度上时，必须将高处的纵向扫地杆向低处延长（ ）与立杆固定。 | B
A.一跨
B.两跨
C.三跨
D.四跨
444 | 建设工程安全生产技术 | 单选题 | 当立杆基础不在同一高度上时，必须将高处的纵向扫地杆向低处延长两跨与立杆固定，高低差不应大于（）。 | A
A.1m
B.2m
C.1.5m
D.2.5m
445 | 建设工程安全生产技术 | 单选题 | 当立杆基础不在同一高度上时，必须将高处的纵向扫地杆向低处延长（）与立杆固定，高低差不应大于1m。 | A
A.两跨
B.一跨
C.三跨
D.四跨
446 | 建设工程安全生产技术 | 单选题 | 搭设模板支架靠边坡上方的立杆轴线到边坡的距离不应小于（ ）。 | A
A.500mm
B.600mm
C.700mm
D.400mm
447 | 建设工程安全生产技术 | 单选题 | 搭设模板支架靠边坡上方的立杆轴线到边坡的距离不应（ ）500mm。 | A
A.小于
B.大于
C.等于
D.大于等于
448 | 建设工程安全生产技术 | 单选题 | 搭设模板支架立杆顶端采用扣件连接时，立杆伸出顶层水平杆中心线的长度不应大于（ ）。 | A
A.300mm
B.400mm
C.500mm
D.600mm
449 | 建设工程安全生产技术 | 单选题 | 搭设模板支架立杆顶端采用可调托撑时，立杆与可调托撑伸出顶层水平杆中心线的长度之和不应大于（），螺杆插入钢管的长度不应小于（ ）。 | A
A.500mm，150mm
B.400mm，250mm
C.300mm，250mm
D.200mm，350mm
450 | 建设工程安全生产技术 | 单选题 | 搭设模板支架立杆顶端采用可调托撑时，立杆与可调托撑伸出顶层水平杆中心线的长度之和不应大于500mm，螺杆插入钢管的长度不应小于（ ）。 | A
A.150mm
B.250mm
C.350mm
D.450mm
451 | 建设工程安全生产技术 | 单选题 | 搭设模板支架立杆顶端采用可调托撑时，立杆与可调托撑伸出顶层水平杆中心线的长度之和不应大于（），螺杆插入钢管的长度不应小于150mm。 | A
A.500mm
B.250mm
C.350mm
D.450mm
452 | 建设工程安全生产技术 | 单选题 | 立杆接长时，同步内隔一根立杆的两个相邻接头在高度方向错开的距离不宜小于（ ），各接头中心至主节点的距离不宜大于步距的（ ）。 | A
A.500mm，1/3
B.300mm，1/3
C.400mm，1/3
D.600mm，1/3
453 | 建设工程安全生产技术 | 单选题 | 立杆接长时，同步内隔一根立杆的两个相邻接头在高度方向错开的距离不宜小于500mm，各接头中心至主节点的距离不宜大于步距的（ ）。 | A
A.1/3
B.2/3
C.1/2
D.1/4
454 | 建设工程安全生产技术 | 单选题 | 搭设模板支架立杆接长时，同步内隔一根立杆的两个相邻接头在高度方向错开的距离不宜小于（ ），各接头中心至主节点的距离不宜大于步距的1/3。 | A
A.500mm
B.300mm
C.400mm
D.600mm
455 | 建设工程安全生产技术 | 单选题 | 模板支架专项施工方案应由施工企业（ ）审核签字，并报（ ）审查。 | A
A.技术负责人，总监理工程师
B.安全负责人，总监理工程师
C.质量负责人，总监理工程师
D.技术负责人，监理工程师
456 | 建设工程安全生产技术 | 单选题 | 模板支架专项施工方案应由施工企业技术负责人批准，并报（ ）批准。 | A
A.总监理工程师
B.项目负责人
C.公司负责人
D.监理工程师
457 | 建设工程安全生产技术 | 单选题 | 模板支架专项施工方案应由施工企业（ ）批准。 | A
A.技术负责人
B.项目负责人
C.公司负责人
D.监理工程师
458 | 建设工程安全生产技术 | 单选题 | 搭设模板支架可调托撑支托板厚度不应小于（ ），变形不大于（ ）。 | A
A.5mm，1mm
B.4mm，1mm
C.3mm，1mm
D.2mm，1mm
459 | 建设工程安全生产技术 | 单选题 | 搭设模板支架可调托撑支托板厚度不应小于5mm，变形不大于（ ）。 | A
A.1mm
B.5mm
C.4mm
D.2mm
460 | 建设工程安全生产技术 | 单选题 | 搭设模板支架可调托撑支托板厚度不应小于( )，变形不大于1mm。 | A
A.5mm
B.3mm
C.4mm
D.2mm
461 | 建设工程安全生产技术 | 单选题 | 模板支架投入使用前，应由（ ）及（ ）签字确认后，方可进入下一道工序。 | A
A.项目技术负责人，总监理工程师
B.专业监理工程师，技术负责人
C.总监理工程师，企业技术负责人
D.专业监理工程师，安全负责人
462 | 建设工程安全生产技术 | 单选题 | 模板支架投入使用前，应由专业监理工程师组织施工单位项目专业（ ）及相关人员进行验收。 | A
A.技术负责人
B.安全负责人
C.质量负责人
D.集采负责人
463 | 建设工程安全生产技术 | 单选题 | 模板支架投入使用前，应由专业（ ）组织施工单位项目专业技术负责人及相关人员进行验收。 | A
A.专业监理工程师
B.总监理工程师
C.监理工程师
D.安全负责人
464 | 建设工程安全生产技术 | 单选题 | 当有（ ）及以上大风和雾、雨、雪天气时应停止模板支架搭设与拆除作业。 | A
A.六级
B.五级
C.四级
D.七级
465 | 建设工程安全生产技术 | 单选题 | 当架体搭设高度在（ ）以下时，可不设水平剪刀撑。 | A
A.5m
B.4m
C.3m
D.6m
466 | 建设工程安全生产技术 | 单选题 | 当架体搭设高度在（ ）时，应在架体顶部设置连续水平剪刀撑。 | A
A.5m~8m
B.6m~8m
C.5m~6m
D.5m~7m
467 | 建设工程安全生产技术 | 单选题 | 当架体搭设高度在（ ）及以上时，应在架体底部、顶部及竖向间隔不超过（ ）分别设置连续水平剪刀撑。 | A
A.8m，8m
B.6m，8m
C.5m，8m
D.7m，8m
468 | 建设工程安全生产技术 | 单选题 | 当架体搭设高度在8m及以上时，应在架体底部、顶部及竖向间隔不超过（ ）分别设置连续水平剪刀撑。 | A
A.8m
B.6m
C.5m
D.7m
469 | 建设工程安全生产技术 | 单选题 | 当架体搭设高度在（ ）及以上时，应在架体底部、顶部及竖向间隔不超过8m分别设置连续水平剪刀撑。 | A
A.8m
B.6m
C.5m
D.7m
470 | 建设工程安全生产技术 | 单选题 | 搭设模板支架高宽比大于（ ）的满堂脚手架应采用连墙件与建筑物结构可靠拉结。 | A
A.2
B.1
C.1.5
D.1.2
471 | 建设工程安全生产技术 | 单选题 | 模板支架上人孔洞口处应设马道或爬梯，爬梯步距不得大于（ ），高度超过（ ）时应设置马道或搭设与结构楼层相连接的通道。 | A
A.300mm，4m
B.200mm，4m
C.100mm，4m
D.300mm，3m
472 | 建设工程安全生产技术 | 单选题 | 满堂脚手架上人孔洞口处应设马道或爬梯，爬梯步距不得大于300mm，高度超过（ ）时应设置马道或搭设与结构楼层相连接的通道。 | A
A.4m
B.3m
C.2m
D.5m
473 | 建设工程安全生产技术 | 单选题 | 满堂脚手架上人孔洞口处应设马道或爬梯，爬梯步距不得大于（ ），高度超过4m时应设置马道或搭设与结构楼层相连接的通道。 | A
A.300mm
B.200mm
C.500mm
D.250mm
474 | 建设工程安全生产技术 | 单选题 | 搭设模板支架当荷载传至立杆时，存在偏心距，其最小偏心距大于（ ）会产生附加弯矩。 | A
A.55mm
B.200mm
C.500mm
D.250mm
475 | 建设工程安全生产技术 | 单选题 | 搭设模板支架立杆应按不小于（）的偏心距进行承载力验算。 | A
A.50mm
B.40mm
C.60mm
D.50mm
476 | 建设工程安全生产技术 | 单选题 | 高大模板支模架的立杆应按不小于（ ）的偏心距进行承载力验算。 | A
A.100mm
B.200mm
C.250mm
D.300mm
477 | 建设工程安全生产技术 | 单选题 | 高度超过（ ）的模板支架应设置水平和竖向剪刀撑。 | A
A.4m
B.5m
C.6m
D.8m
478 | 建设工程安全生产技术 | 单选题 | 模板支架四边与中间每隔（）排立杆从顶层开始向下每隔（ ）步设置一道水平剪刀撑。 | A
A.4，2
B.4，3
C.2，1
D.4，4
479 | 建设工程安全生产技术 | 单选题 | 高度超过（ ）的模板支架应设置水平和竖向剪刀撑，模板支架四边与中间每隔4排立杆从顶层开始向下每隔2步设置一道水平剪刀撑。 | A
A.4m
B.5m
C.3m
D.6m
480 | 建设工程安全生产技术 | 单选题 | 高度超过4m的模板支架应设置水平和竖向剪刀撑，模板支架四边与中间每隔（ ）排立杆从顶层开始向下每隔2步设置一道水平剪刀撑。 | A
A.4
B.5
C.3
D.6
481 | 建设工程安全生产技术 | 单选题 | 高度超过4m的模板支架应设置水平和竖向剪刀撑，模板支架四边与中间每隔4排立杆从顶层开始向下每隔（）步设置一道水平剪刀撑。 | A
A.2
B.5
C.3
D.6
482 | 建设工程安全生产技术 | 单选题 | 当采用在梁底设置立杆的支撑方式时，梁底立杆承担的荷载占总荷载的( )以上。 | A
A.60%
B.50%
C.30%
D.65%
483 | 建设工程安全生产技术 | 单选题 | 搭设模板支架支托板、螺母有裂缝时临界荷载下降，支托板厚如果小于（），可调托撑承载力不满足要求。 | A
A.5mm
B.6mm
C.7mm
D.8mm
484 | 建设工程安全生产技术 | 单选题 | 搭设模板支架螺杆与螺母旋合长度不得少于（ ）扣，螺母厚度不得小于（ ）。 | A
A.5，30mm
B.4，30mm
C.3，30mm
D.6，30mm
485 | 建设工程安全生产技术 | 单选题 | 搭设模板支架螺杆与螺母旋合长度不得少于5扣，螺母厚度不得小于（ ）。 | A
A.30mm
B.40mm
C.20mm
D.25mm
486 | 建设工程安全生产技术 | 单选题 | 搭设模板支架螺杆与螺母旋合长度不得少于（ ）扣，螺母厚度不得小于30mm。 | A
A.5
B.6
C.3
D.2
487 | 建设工程安全生产技术 | 单选题 | 搭设扣件式钢管模板支架可调托撑受压极限承载力不应小于（ ）。 | A
A.50kN
B.40kN
C.20kN
D.60kN
488 | 建设工程安全生产技术 | 单选题 | 搭设模板支架可调托撑直径不宜小于（ ）。 | C
A.32mm
B.34mm
C.36mm
D.38mm
489 | 建设工程安全生产技术 | 单选题 | 搭设模板支架可调托撑支托板侧翼高不宜小于30mm，侧翼外皮距离不宜小于（ ），且不宜大于（ ）。 | A
A.110mm，150mm
B.120mm，150mm
C.150mm，150mm
D.120mm，140mm
490 | 建设工程安全生产技术 | 单选题 | 搭设模板支架可调托撑支托板侧翼高不宜小于30mm，侧翼外皮距离不宜小于（ ），且不宜大于150mm。 | A
A.110mm
B.120mm
C.150mm
D.120mm
491 | 建设工程安全生产技术 | 单选题 | 搭设模板支架可调托撑支托板侧翼高不宜小于30mm，侧翼外皮距离不宜小于110mm，且不宜大于（ ）。 | A
A.150mm
B.120mm
C.140mm
D.120mm
492 | 建设工程安全生产技术 | 单选题 | 对高大模板支架，立杆的纵、横距离除满足设计要求外，不应大于（ ）。 | A
A.900mm
B.500mm
C.600mm
D.650mm
493 | 建设工程安全生产技术 | 单选题 | 模板支架底层步距应满足设计要求，且不应大于（ ）。 | A
A.1.8m
B.1.5m
C.2.0m
D.1.0m
494 | 建设工程安全生产技术 | 单选题 | 高大模板支架步距不宜大于（ ）。 | A
A.1.5m
B.1.2m
C.2.0m
D.1.0m
495 | 建设工程安全生产技术 | 单选题 | 搭设模板支架对接扣件应交错布置：两根相邻纵向水平杆的接头不应设置在（ ）或（ ）内。 | A
A.同步，同跨
B.不同步，不同跨
C.不同步，同跨
D.同步，不同跨
496 | 建设工程安全生产技术 | 单选题 | 搭设模板支架对接扣件应交错布置：不同步或不同跨两个相邻接头在水平方向错开的距离不应小于（ ）。 | A
A.500mm
B.600mm
C.400mm
D.300mm
497 | 建设工程安全生产技术 | 单选题 | 搭设模板支架对接扣件应交错布置：各接头至最近主节点的距离不宜大于纵距的（ ）。 | A
A.1/3
B.2/3
C.1/4
D.1/2
498 | 建设工程安全生产技术 | 单选题 | 搭设模板支架搭接长度不应小于1m，应等距离设置（ ）个旋转扣件固定，端部扣件盖板边缘至搭接水平杆杆端的距离不应小于（ ）。 | A
A.3，100mm
B.2，100mm
C.3，150mm
D.3，200mm
499 | 建设工程安全生产技术 | 单选题 | 搭设模板支架水平杆搭接长度不应小于1m，应等距离设置3个旋转扣件固定，端部扣件盖板边缘至搭接水平杆杆端的距离不应小于（ ）。 | A
A.100mm
B.200mm
C.150mm
D.300mm
500 | 建设工程安全生产技术 | 单选题 | 搭设模板支架搭接长度不应小于1m，应等距离设置（ ）个旋转扣件固定，端部扣件盖板边缘至搭接水平杆杆端的距离不应小于100mm。 | A
A.3
B.2
C.1
D.4
501 | 建设工程安全生产技术 | 单选题 | 搭设模板支架搭接长度不应小于（）m，应等距离设置3个旋转扣件固定，端部扣件盖板边缘至搭接水平杆杆端的距离不应小于100mm。 | A
A.1
B.2
C.3
D.4
502 | 建设工程安全生产技术 | 单选题 | 纵、横向水平杆应满布连续设置，采用直角扣件固定在立杆上，主节点两个直角扣件的中心距不应大于（ ）。 | A
A.150mm
B.250mm
C.350mm
D.200mm
503 | 建设工程安全生产技术 | 单选题 | 搭设模板支架剪刀撑应用旋转扣件固定在与之相交的（ ）水平杆的伸出端或（ ）上。 | A
A.横向，立杆
B.纵向，立杆
C.横向，横杆
D.纵向，横杆
504 | 建设工程安全生产技术 | 单选题 | 当高大模板支架紧邻非高大模板支架时，高大模板支架宜与非高大模板支架（ ）搭设并有效连接。 | A
A.同步
B.同跨
C.不同步
D.不同跨
505 | 建设工程安全生产技术 | 单选题 | 多个楼层间连续支模的底层支架拆除时，应保留拆除层上方不少于（ ）的模板支架。 | A
A.二层
B.一层
C.三层
D.四层
506 | 建设工程安全生产技术 | 单选题 | 拆除作业必须由上而下逐步进行，严禁上下同时作业。分段拆除的高差不应大于（ ）步。 | A
A.二
B.一
C.三
D.四
507 | 建设工程安全生产技术 | 单选题 | 模板支架扣件螺栓所采用的材质差异较大，检查表明，当螺栓扭力矩达（ ）时，大部分螺栓已滑丝不能使用。 | A
A.70N.m
B.60N.m
C.50N.m
D.40N.m
508 | 建设工程安全生产技术 | 单选题 | 扣件式钢管脚手架安全技术规范，为确保可调托撑在正常使用状态下不发生破坏，根据可调托撑抗压承载力设计值（ ），乘以1.25安全系数为50kN，定为可调托撑受压极限承载力。 | A
A.40kN
B.60N.m
C.50N.m
D.70N.m
509 | 建设工程安全生产技术 | 单选题 | 为确保可调托撑在正常使用状态下不发生破坏，根据可调托撑抗压承载力设计值40kN，乘以（ ）安全系数为50kN，定为可调托撑受压极限承载力。 | A
A.1.25
B.1.5
C.2.0
D.2.5
510 | 建设工程安全生产技术 | 单选题 | 因恶劣天气、故障等原因停工，复工前应进行（ ），并应维护爬模装置和防护措施。 | A
A．全面检查
B．部分检查
C．不检查
D．以上都不对
511 | 建设工程安全生产技术 | 单选题 | 采用超重机械吊运模板等材料时，被吊的模板构件和材料应捆牢，起落应听从指挥，被吊重物下方（ ）禁止人员停留。 | C
A．1m
B．2m
C．回转半径内
D．3m
512 | 建设工程安全生产技术 | 单选题 | 模板及其支架在安装过程中，必须设置（ ）。 | D
A．保证工程质量措施
B．提高施工速度措施
C．保证节约材料计划
D．有效防倾覆的临时固定设施
513 | 建设工程安全生产技术 | 单选题 | 吊装大模板必须采用带卡环吊钩，当风力达到及超过（ ）时应停止吊装作业。 | B
A．4级
B．5级
C．7级
D．6级
514 | 建设工程安全生产技术 | 单选题 | 吊运大块或整体模时，竖向吊运不少于（ ）。 | B
A．1个点
B．2个点
C．4个点
D．6个点
515 | 建设工程安全生产技术 | 单选题 | 爬升和拆除指令只能由（ ）人下达，操作人员发现的不安全问题，应及时处理、排除并立即向总指挥反馈信息。 | A
A．1
B．2
C．3
D．4
516 | 建设工程安全生产技术 | 单选题 | 当爬模装置爬升时，承载体受力处的混凝土强度应满足爬模设计计算要求，且应大于（ ）MPa。 | B
A．15
B．10
C．5
D．20
517 | 建设工程安全生产技术 | 单选题 | 爬模爬升油缸机位间距不宜超过（ ）m，当机位间距内有门窗洞口采用梁模板时，间距不宜超过（ ）m。 | C
A．6,5
B．7,5
C．5,6
D．4,6
518 | 建设工程安全生产技术 | 单选题 | 爬模导轨设计应具有足够的刚度，其变形值不应大于（ ）mm。 | D
A．6
B．4
C．3
D．5
519 | 建设工程安全生产技术 | 单选题 | 爬模除钢模板正面外，其余钢构件表面必须喷涂（ ）。 | C
A．隔离剂
B．防腐漆
C．防锈漆
D．不做处理
520 | 建设工程安全生产技术 | 单选题 | 安装爬模用的临时脚手架护栏高度不应低于（ ）m。 | C
A．2m
B．1m
C．1.2m
D．1.5m
521 | 建设工程安全生产技术 | 单选题 | 爬模工程应设（ ），负责爬模施工的安全检查，填写安全检查表，设置和管理电子监控设备。 | A
A．专职安全员
B．兼职安全员
C．专业工长
D．监测人员
522 | 建设工程安全生产技术 | 单选题 | 爬模液压系统安装完成后进行系统调试和加压试验，且保压（ ）min的目的在于确保所有密封处无渗漏。 | D
A．6
B．10
C．4
D．5
523 | 建设工程安全生产技术 | 单选题 | 滑模施工时自动控制台应置于不受雨淋、曝晒和强烈振动的地方，应根据（ ）的气温，（ ）作业时的油温。 | C
A．当地；不要调节
B．外地；调节
C．当地；调节
D．以上都正确
524 | 建设工程安全生产技术 | 单选题 | 滑模施工时千斤顶与操作平台固定时，应使油管接头与软管连接成（ ）.液压软管不得（ ），应有较大的弧度。 | D
A．曲线；弯曲
B．曲线；扭曲
C．直线；弯曲
D．直线；扭曲
525 | 建设工程安全生产技术 | 单选题 | 所有千斤顶安装完毕未插入爬杆前，应逐个进行抗压试验和行程（ ）等工作。 | A
A．调整及排气
B．调整
C．排气
D．计算
526 | 建设工程安全生产技术 | 单选题 | 滑模施工在滑升过程中，应保证操作平台与模板的（ ），不得倾斜，操作平台的载荷应（ ），并应及时调整各千斤顶的升高值，使之保持一致。 | B
A．倾斜上升；均匀分布
B．水平上升；均匀分布
C．水平上升；集中分布
D．水平上升；线型分布
527 | 建设工程安全生产技术 | 单选题 | 滑模施工吊架外栏杆高度不应（ ）1.2m且必须焊接牢固，并设0.18m高的挡脚板，并用密目式安全网封闭，筒壁与吊架间隙不得大于0.1m。 | A
A．小于
B．等于
C．大于等于
D．大于
528 | 建设工程安全生产技术 | 单选题 | 滑模施工应经常检查滑轮、钢丝绳、绳卡、卷扬机的工作状态，（ ）带“病”作业。 | A
A．不得
B．可以
C．视情况
D．相关领导同意后
529 | 建设工程安全生产技术 | 单选题 | 滑模施工中电器设备安装及故障维修，必须由（ ）完成。 | B
A．安全员
B．专业电工
C．管理人员
D．工长
530 | 建设工程安全生产技术 | 单选题 | 滑模模板拆除作业（ ）进行。拆模前，应在作业区域下方设置警戒线，并有专人监护，无关人员不得靠近或进入警戒区。 | C
A．必须在中午
B．可以在晚上
C．应在白天
D．可以在白天或者晚上
531 | 建设工程安全生产技术 | 单选题 | 滑模施工的荷载要求，当在操作平台上采用布料机浇筑混凝土时，均布施工荷载标准值不应小于（ ）KN/m²。 | A
A．4
B．6
C．5
D．9
532 | 建设工程安全生产技术 | 单选题 | 铝合金模板安装顺序应为（ ）。 | A
A．安装墙面模板→安装竖向支撑→安装楼面模板→安装楼梯模板
B．安装墙面模板→安装楼梯模板→安装竖向支撑→安装楼面模板
C．安装墙面模板→安装楼面模板→安装楼梯模板→安装竖向支撑
D．安装墙面模板→安装竖向支撑→安装楼梯模板→安装楼面模板
533 | 建设工程安全生产技术 | 单选题 | 墙体铝合金模板拆除时，应从墙体（ ）开始拆除。 | A
A．墙端部
B．墙中间
C．墙根部任意位置
D．任意位置
534 | 建设工程安全生产技术 | 单选题 | 铝模早拆体系中，板构件跨度（m）＞8时，混凝土强度应达到设计的混凝土立方体抗压强度标准值的百分率(%)为（ ）。 | C
A．≥50
B．≥75
C．≥100
D．≥80
535 | 建设工程安全生产技术 | 单选题 | 外墙铝板采用什么形式进行连接固定（ ）。 | B
A．木方
B．起步板（K板）
C．钢管
D．无固定
536 | 建设工程安全生产技术 | 单选题 | 铝合金模板施工体系的支撑为（ ）。 | B
A．扣件式钢管脚手架立柱
B．工具式钢支柱
C．门式钢管脚手架立柱
D．木立柱
537 | 建设工程安全生产技术 | 单选题 | 根据铝模的早拆体系，当混凝土浇筑完成后强度达到设计强度的（ ）后方可拆除顶模。 | A
A．50%
B．75%
C．90%
D．100%
538 | 建设工程安全生产技术 | 单选题 | 铝模板采用模数制设计，通用模数的宽度模数以（ ）进级。 | C
A．30mm
B．40mm
C．50mm
D．60mm
539 | 建设工程安全生产技术 | 单选题 | 铝模钢背楞的容许挠度值为（ ）。 | B
A．L/400
B．L/500
C．L/600
D．L/800
540 | 建设工程安全生产技术 | 单选题 | 铝模钢背楞悬挑部分的端部的挠度应与跨中挠度大致相等，悬挑长度不宜大于（ ）。 | C
A．30mm
B．40mm
C．50mm
D．70mm
541 | 建设工程安全生产技术 | 单选题 | 铝模施工当模板底的净高不大于（ ）时，可以使用不加水平连杆的单支顶作为支承。 | C
A．2.9m
B．2.8m
C．3.1m
D．3.0m
542 | 建设工程安全生产技术 | 单选题 | 铝模钢背楞宜取用整根杆件，接头应错开设置，搭接长度不应少于（ ） | B
A．150mm
B．200mm
C．250mm
D．300mm
543 | 建设工程安全生产技术 | 单选题 | 铝合金模板施工组装质量标准中两块模板之间拼接缝隙允许偏差为不大于（ ）。 | B
A．0.2mm
B．0.3mm
C．0.1mm
D．0.4mm
544 | 建设工程安全生产技术 | 单选题 | 单块铝模板的容许挠度值为（ ）。 | B
A．1.0mm
B．1.5mm
C．2mm
D．2.5mm
545 | 建设工程安全生产技术 | 单选题 | 铝合金模板体系最大可周转次数为（ ）。 | C
A．100
B．200
C．300
D．400
546 | 建设工程安全生产技术 | 单选题 | 铝合金模板及其支撑体系设计按有关规定进行，必须具有足够的强度、刚度和（ ）。 | A
A．稳定性
B．延展性
C．硬度
D．韧性
547 | 建设工程安全生产技术 | 单选题 | 铝模楼梯侧模底部一般每隔（ ）米设置一道立杆支撑。 | A
A．1
B．1.2
C．1.5
D．2
548 | 建设工程安全生产技术 | 单选题 | 下列哪个选项不是铝合金模板的特点（ ）。 | A
A．自重大
B．周转次数多
C．维护费用低
D．功效高
549 | 建设工程安全生产技术 | 单选题 | 铝合金模板不适用于哪种建筑中（ ）。 | C
A．高层住宅
B．超高层建筑
C．线条复杂的建筑
D．多栋
550 | 建设工程安全生产技术 | 单选题 | 大模板顶部应设置操作平台，操作平台宽度不宜大于（ ）mm。 | A
A．900
B．1000
C．700
D．1100
551 | 建设工程安全生产技术 | 单选题 | 大模板顶部应设置操作平台，操作平台外围应高出平台板上表面不小于（ ）mm的踢脚板。 | D
A．200
B．170
C．160
D．180
552 | 建设工程安全生产技术 | 单选题 | 大模板对拉螺栓应采用性能不低于Q235B的钢材制作，规格尺寸应由计算确定，且不应小于( )。 | B
A．M30
B．M28
C．M26
D．M32
553 | 建设工程安全生产技术 | 单选题 | 采用大模板施工时，当混凝土浇筑前风速V达到或超过（ ）时，应对已安装的模板进行全面的检查，合格后方可进行后续工作 | B
A．22m/s
B．20m/s
C．18m/s
D．24m/s
554 | 建设工程安全生产技术 | 单选题 | 当大模板在地面存放时，应采取两块大模板板面相对放置的方法，且应在模板中间留置不小于（ ）的操作间距。 | A
A．600mm
B．700mm
C．800mm
D．900mm
555 | 建设工程安全生产管理 | 单选题 | 对Q235级材质碗扣式钢管脚手架立杆碗扣节点间距的模数应为（ ）。 | B
A．0.5m
B．0.6m
C．0.8m
D．1m
556 | 建设工程安全生产管理 | 单选题 | 碗扣式钢管脚手架常用构配件LG-120表示的意思为（ ）。 | C
A．立杆、规格为Φ48.3×0.35X120mm
B．横杆、规格为Φ48mm×120mm
C．立杆、规格为Φ48mm×1200mm
D．横杆、规格为Φ48mm×1200mm
557 | 建设工程安全生产管理 | 单选题 | 碗扣式钢管脚手架可调底座及可调托撑丝杆与调节螺母啮合长度不得少于5扣，插入立杆的长度不得小于（ ）。 | C
A．100mm
B．120mm
C．150mm
D．180mm
558 | 建设工程安全生产管理 | 单选题 | 碗扣式钢管脚手架常用构配件KTC—45表示的意思为（ ）。 | A
A．可调托撑、T38×5.0可调范围≤300mm
B．可调托撑、T38×6可调范围≤450mm
C．可调底座、T38×6可调范围≤300mm
D．可调底座、T38×6可调范围≤450mm
559 | 建设工程安全生产管理 | 单选题 | 碗扣式钢管脚手架立杆的碗扣节点由上碗扣、下碗扣、水平杆接头和（ ）构成。 | A
A．限位销
B．水平杆
C．扣件
D．立杆
560 | 建设工程安全生产管理 | 单选题 | 碗扣式钢管脚手架搭设双排脚手架时，当采用钢管扣件作斜杆时，斜杆应（ ）与立杆扣接。 | A
A．每步
B．每隔一步
C．每隔两步
D．每隔三步
561 | 建设工程安全生产管理 | 单选题 | 碗扣式钢管脚手架搭设双排脚手架时，当采用钢管扣件作斜杆时，斜杆扣接点距碗扣节点的距离不应大于（ ）。 | C
A．100mm
B．120mm
C．150mm
D．180mm
562 | 建设工程安全生产管理 | 单选题 | 下面关于碗扣式钢管脚手架搭设双排脚手架时，双排脚手架专用外斜杆设置表述正确的是（ ）。 | D
A．斜杆应设置在纵向横杆上
B．当脚手架高度小于或等于24m时，每隔6跨应设置一组竖向通高斜杆
C．当脚手架高度大于24m时，每隔4跨应设置一组竖向通高斜杆
D．当斜杆临时拆除时，拆除前应在相邻立杆间设置相同数量的斜杆
563 | 建设工程安全生产管理 | 单选题 | 安全等级为Ⅰ级的模板支撑架应在架体周边、内部纵向和横向每隔（ ）各设置一道竖向斜撑杆。 | A
A．4m～6m
B．3m～5m
C．6m～9m
D．5m～8m
564 | 建设工程安全生产管理 | 单选题 | 安全等级为Ⅱ级的模板支撑架应在架体周边、内部纵向和横向每隔( )各设置一道竖向斜撑杆。 | C
A．4m～6m
B．3m～5m
C．6m～9m
D．5m～8m
565 | 建设工程安全生产管理 | 单选题 | 脚手架基础必须按专项施工方案进行施工，按基础（ ）要求进行验收。 | C
A．平整度
B．坚实度
C．承载力
D．水平度
566 | 建设工程安全生产管理 | 单选题 | 碗扣式钢管脚手架搭设模板支撑架时，当立杆间距小于或等于1.5m时，斜杆设置应符合以下哪一规定（ ）。 | B
A．在拐角处设置通高专用斜杆
B．模板支撑架四周从底到顶连续设置剪刀撑
C．中间纵、横向由底至顶连续设置竖向剪刀撑，其间距应小于或等于5m
D．每隔3跨设置通高斜杆
567 | 建设工程安全生产管理 | 单选题 | 碗扣式钢管脚手架搭设双排脚手架时，双排脚手架的搭设应与建筑物的施工同步上升，并应高出作业面（ ）。 | C
A．1m
B．1.2m
C．1.5m
D．1.8m
568 | 建设工程安全生产管理 | 单选题 | 碗扣式钢管脚手架搭设模板支撑架时，底层纵、横向水平杆作为扫地杆时，距地面高度应不大与（ ）。 | D
A．200mm
B．250mm
C．300mm
D．350mm
569 | 建设工程安全生产管理 | 单选题 | 碗扣式钢管脚手架进行结构设计计算时，受拉杆件长细比不得大于（ ）。 | D
A．200
B．230
C．300
D．350
570 | 建设工程安全生产管理 | 单选题 | 碗扣式钢管脚手架搭设双排脚手架时，连墙件应设置在有横向横杆的碗扣节点处，当采用钢管扣件做连墙件时，连墙件应与（ ）连接。 | B
A．横杆
B．立杆
C．碗扣节点
D．斜杆
571 | 建设工程安全生产管理 | 单选题 | 碗扣式钢管脚手架搭设模板支撑架时，正常情况下，模板支撑架的高宽比应小于或等于（ ）。 | A
A．3
B．4
C．6
D．8
572 | 建设工程安全生产管理 | 单选题 | 碗扣式钢管脚手架搭设双排脚手架时，首段高度达到（ ）时，应进行检查与验收。 | D
A．3m
B．4m
C．5m
D．6m
573 | 建设工程安全生产管理 | 单选题 | 碗扣式搭设模板支撑架时，应根据所承受的（ ）选择立杆的间距和步距。 | A
A．荷载
B．可变荷载
C．永久荷载
D．其他荷载
574 | 建设工程安全生产管理 | 单选题 | 碗扣式脚手架的碗扣节点的组成不包括（ ）。 | C
A．上碗扣
B．下碗扣
C．立杆接头
D．上碗扣限位销
575 | 建设工程安全生产管理 | 单选题 | 模板支架为碗扣式脚手架，其可变荷载，不包括下列哪个荷载（ ）。 | C
A．施工人员及施工设备荷载
B．振捣混凝土时产生的荷载
C．新浇混凝土对模板的侧压力
D．倾倒混凝土时产生的荷载标准值
576 | 建设工程安全生产管理 | 单选题 | 碗扣式脚手架钢管规格应为φ48.3mm*3.5mm,钢管壁厚最小可以为（ )mm。 | B
A．3.25
B．3.5
C．3.7
D．3
577 | 建设工程安全生产管理 | 单选题 | 碗扣式模板支撑架高度超过（ ）m时，应在四周拐角处设置专用斜杆或四周设置八字斜杆,并在每两排设置一组通高专用斜杆。 | B
A．3
B．4
C．5
D．6
578 | 建设工程安全生产管理 | 单选题 | 碗扣式脚手架的结构设计应保证整体结构形成几何不变体系，以“结构计算简图”为依据进行结构计算。脚手架立、横、斜杆组成的节点视为（ ）。 | B
A．固结
B．铰接
C．刚接
D．链接
579 | 建设工程安全生产管理 | 单选题 | 碗扣式双排脚手架当无风荷载时,立杆一般按承受（ ）荷载计算，当有风荷载时按( ）计算。 | B
A．垂直、风荷载
B．垂直、压弯构件
C．压弯、垂直
D．水平、压弯构件
580 | 建设工程安全生产管理 | 单选题 | 碗扣式脚手架的受压构件的长细比不得大于（ ）。 | C
A．200
B．150
C．230
D．250
581 | 建设工程安全生产管理 | 单选题 | 上碗扣和水平杆接头不得采用钢板冲压成型。当下碗扣采用钢板冲压成型时，其材质不得低于现行国家标准《碳素结构钢》GB／T 700中Q235级钢的规定，板材厚度不得小于（ ），并应经600℃～650℃的时效处理；严禁利用废旧锈蚀钢板改制。 | C
A．3.5
B．5
C．4
D．7
582 | 建设工程安全生产管理 | 单选题 | 碗扣式脚手架立杆连接外套管壁不得小于3.5mm，内径不大于50mm,外套管长度不得小于（ ）mm。 | C
A．100
B．120
C．160
D．200
583 | 建设工程安全生产管理 | 单选题 | 碗扣式脚手架的立杆与立杆连接的连接孔处应能插入（ ）mm连接销。 | C
A．φ6
B．φ8
C．φ10
D．φ12
584 | 建设工程安全生产管理 | 单选题 | 上碗扣和水平杆接头不得采用钢板冲压成型。当下碗扣采用钢板冲压成型时，其材质不得低于现行国家标准《碳素结构钢》GB／T 700中Q235级钢的规定，板材厚度不得小于4mm，并应经( )的时效处理；严禁利用废旧锈蚀钢板改制。 | A
A．600℃～650℃
B．500℃～550℃
C．550℃～600℃
D．650℃～7000℃
585 | 建设工程安全生产管理 | 单选题 | 碗扣式脚手架在计算构件变形（挠度）时的荷载设计值，各类荷载分项系数，均取（ ）。 | C
A．0.8
B．0.9
C．1.0
D．1.2
586 | 建设工程安全生产管理 | 单选题 | 双排碗扣式脚手架中，用于装修脚手架操作层均布施工荷载的标准值为（ ）。 | C
A．1KN
B．1.5KN
C．2KN
D．3KN
587 | 建设工程安全生产管理 | 单选题 | 双排碗扣式脚手架中，用于结构脚手架操作层均布施工荷载的标准值为（ ）。 | d
A．1KN
B．1.5KN
C．2KN
D．3KN
588 | 建设工程安全生产管理 | 单选题 | 碗扣式脚手架的连墙件承载力计算（荷载效应组合）为（ ）。 | D
A．风荷载+1KN
B．风荷载+1.5KN
C．风荷载+2KN
D．风荷载+3KN
589 | 建设工程安全生产管理 | 单选题 | 双排碗扣脚手架，每层连墙件应在同一平面，其位置应由建筑物和风荷载计算确定，且水平间距不应大于（ ）跨。 | A
A．3
B．4.5
C．5
D．6
590 | 建设工程安全生产管理 | 单选题 | 双排碗扣脚手架,连墙件应设置在有横向水平杆的碗扣按节点处，当采用钢管扣件做连墙件时，连墙件应与立杆连接，连接点距碗扣节点距离不应大于（ ）mm。 | D
A．150
B．200
C．250
D．300
591 | 建设工程安全生产管理 | 单选题 | 双排碗扣式脚手架，当脚手架高度大于（ ）m时,顶部该高度以下所有的连墙件层必须设置水平斜杆，水平斜杆应设置在纵向横杆之下。 | B
A．12
B．24
C．18
D．30
592 | 建设工程安全生产管理 | 单选题 | 双排碗扣式脚手架中，人行通道坡度宜小于或等于（ )，并应在通道脚手架下增设横杆,通道可折线上升。 | B
A．1:2
B．1:3
C．1:2 .5
D．1:2 .5
593 | 建设工程安全生产管理 | 单选题 | 碗扣式模板支架架体尺寸的选用不考虑以下哪个因素( ）。 | D
A．混凝土为梁式构件或板式构件
B．支架的搭设高度
C．混凝土构件的厚度
D．混凝土构件的宽度
594 | 建设工程安全生产管理 | 单选题 | 碗扣式模板支架四周外围应按以下规定设置斜杆：支架高度在4—12m时,应按不少于（ ）的外立面框格设置，支架高度12—20m时,按不少于（ ）的外立面框格设置。 | A
A．1/3， 1/2
B．1/4, 1/3
C．1/2， 1/3
D．1/2, 1/2
595 | 建设工程安全生产管理 | 单选题 | 在碗扣式模板支撑架中，立杆顶端可调托撑伸出顶层水平杆的悬臂长度不应超过()mm。 | C
A．300
B．400
C．500
D．650
596 | 建设工程安全生产管理 | 单选题 | 连墙点之上架体的悬臂高度不得超过（ )。 | C
A．一步
B．两步
C．三步
D．四步
597 | 建设工程安全生产管理 | 单选题 | 碗扣式模板支架中，剪刀撑的斜杆与地面的夹角应在（ )度之间，斜杆应每步与立杆扣接。 | C
A．30°—45°
B．30°—60°
C．45°—60°
D．45°—70°
598 | 建设工程安全生产管理 | 单选题 | 碗扣式脚手架平放在横杆上的脚手板，必须与脚手架连接牢靠，可适当加设间横杆，脚手板探头长度应小于（ ）。 | A
A．150mm
B．200mm
C．250mm
D．300mm
599 | 建设工程安全生产管理 | 单选题 | 立杆顶端可调托撑螺杆外径与立杆钢管内径的间隙不应大于（ ）。 | B
A．2mm
B．3mm
C．4mm
D．5mm
600 | 建设工程安全生产技术 | 单选题 | ( )支模架水平杆和斜杆采用杆端扣接头卡入连接盘，并用楔形插销进行连接。 | B
A．碗扣式
B．盘扣式
C．插扣式
D．扣件式
601 | 建设工程安全生产技术 | 单选题 | 根据立杆（ ），承插型盘扣式脚手架可分为标准型(B型)和重型(Z型)。 | A
A．外径大小
B．长度长短
C．重量大小
D．形式式样
602 | 建设工程安全生产技术 | 单选题 | 盘扣式脚手架杆端扣接头与连接盘的插销销紧后应再次击打，插销下沉量不应大于（ ）。 | B
A．2mm
B．3mm
C．4mm
D．5mm
603 | 建设工程安全生产技术 | 单选题 | 标准型盘扣式脚手架可调底座承载力设计值为（ ）。 | B
A．80KN
B．100KN
C．120KN
D．140KN
604 | 建设工程安全生产技术 | 单选题 | 重型型盘扣式脚手架可调托撑承载力设计值为（ ）。 | D
A．80KN
B．100KN
C．120KN
D．140KN
605 | 建设工程安全生产技术 | 单选题 | 盘扣式支撑架的高宽比宜控制在（ ）以内。 | C
A．1
B．2
C．3
D．4
606 | 建设工程安全生产技术 | 单选题 | 当盘扣式支撑架搭设高度大于（ ）时，顶层步距内应每跨布置竖向斜杆 。 | B
A．8m
B．16m
C．24m
D．32m
607 | 建设工程安全生产技术 | 单选题 | 盘扣式支撑架搭设高度大于16m时，顶层步距内应（ ）布置竖向斜杆 。 | A
A．每跨
B．间隔一跨
B．间隔两跨
B．间隔三跨
608 | 建设工程安全生产技术 | 单选题 | 盘扣式支撑架可调托撑伸出顶层水平杆或双槽托梁中心线的悬臂长度不应超过（ ）。 | D
A．500mm
B．550mm
C．600mm
D．650mm
609 | 建设工程安全生产技术 | 单选题 | 盘扣式可调托撑丝杆外露长度不应超过（ ），可调托撑插入立杆或双槽托梁长度不得小于（ ）。 | C
A．200mm，200mm
B．300mm，150mm
C．400mm，150mm
D．400mm，200mm
610 | 建设工程安全生产技术 | 单选题 | 盘扣式支撑架可调底座丝杆外露长度不宜大于 （ ），丝杆插入立杆长度不得小于（ ）。 | B
A．200mm，200mm
B．300mm，150mm
C．400mm，150mm
D．400mm，200mm
611 | 建设工程安全生产技术 | 单选题 | 盘扣式支撑架扫地杆的最底层水平杆中心线距离可调底座的底板不应大于（ ）。 | D
A．200mm
B．300mm
C．500mm
D．550mm
612 | 建设工程安全生产技术 | 单选题 | 支撑架搭设完成后应对架体进行（ ），并应确认符合专项施工方案要求后再进入下道工序施工。 | C
A．检查
B．检测
C．验收
D．试验
613 | 建设工程安全生产技术 | 单选题 | 超过8m的高支模每搭设完成（ ）高度后。 | B
A．5m
B．6m
C．7m
D．8m
614 | 建设工程安全生产技术 | 单选题 | 杆端扣接头与连接盘的插销连接锤击自锁后不应拔脱。搭设脚手架时，宜采用不小于( )锤子敲击插销顶面不少于2次，直至插销销紧。 | A
A．0.5kg
B．1kg
C．1.5kg
D．2kg
615 | 建设工程安全生产技术 | 单选题 | 立杆、水平杆、斜杆及构配件内外表面应（ ）。 | A
A．热浸镀锌
B．涂刷油漆
C．电镀锌
D．不作处理
616 | 建设工程安全生产技术 | 单选题 | 承插型盘扣式钢管脚手架，立杆盘扣节点间距应按（ ）模数设置。 | C
A．0.3m
B．0.4m
C．0.5m
D．0.6m
617 | 建设工程安全生产技术 | 单选题 | 承插型盘扣式钢管脚手架，热锻或铸造连接盘的厚度应不小于（ ）,厚度允许偏差士0.3mm。 | A
A．8mm
B．9mm
C．10mm
D．11mm
618 | 建设工程安全生产技术 | 单选题 | 承插型盘扣式钢管脚手架，若钢板冲压的连接盘材质为Q345,厚度为（ ）；若钢板冲压的连接盘材质为Q235,厚度为（ ）。 | B
A．8mm，9mm
B．9mm，10mm
C．10mm，11mm
D．11mm，12mm
619 | 建设工程安全生产技术 | 单选题 | 内壁有台阶的盘扣式支撑架连接外套管长度应不小于（ ）,可插人长度应不小于（ ）。 | B
A．80mm，70mm
B．90mm，75mm
C．150mm，100mm
D．200mm，100mm
620 | 建设工程安全生产技术 | 单选题 | 采用无缝钢管作盘扣式支撑架外套管的长度应不小于（ ）,可插入长度应不小于（ ）。 | C
A．80mm，70mm
B．90mm，75mm
C．150mm，100mm
D．200mm，100mm
621 | 建设工程安全生产技术 | 单选题 | 盘扣式支撑架内插管形式的连接套管长度应不小于（ ）,可插入长度应不小于（ ）。 | D
A．80mm，70mm
B．90mm，75mm
C．150mm，100mm
D．200mm，100mm
622 | 建设工程安全生产技术 | 单选题 | 承插型盘扣式钢管脚手架，水平杆长度宜按( )模数设置,长度允许偏差为士1.0mm。 | A
A．0.3m
B．0.4m
C．0.5m
D．0.6m
623 | 建设工程安全生产技术 | 单选题 | 承插型盘扣式钢管支架，铸钢制作的扣接头与立杆钢管外表面应形成良好的弧形接触,并应有不小于（ ）的接触面积。 | C
A．300mm2
B．400mm2
C．500mm2
D．600mm2
624 | 建设工程安全生产技术 | 单选题 | 承插型盘扣式钢管支架，重型立杆应配置直径为（ ）丝杆和调节手柄，丝杆外径允许差为士0.5mm。 | D
A．30mm
B．35mm
C．38mm
D．48mm
625 | 建设工程安全生产技术 | 单选题 | 承插型盘扣式钢管支架，标准型立杆应配置直径为（ ）丝杆和调节手柄，丝杆外径允许差为士0.5mm。 | C
A．30mm
B．35mm
C．38mm
D．48mm
626 | 建设工程安全生产技术 | 单选题 | 承插型盘扣式钢管支架，可调底座底板和可调托撑托板应采用( )厚Q235钢板制作。 | A
A．5mm
B．6mm
C．7mm
D．8mm
627 | 建设工程安全生产技术 | 单选题 | 承插型盘扣式钢管支架，可调托撑托板应设置开口挡板,挡板高度应不小于（ ）。 | C
A．30mm
B．35mm
C．40mm
D．45mm
628 | 建设工程安全生产技术 | 单选题 | 承插型盘扣式钢管支架，可调底座底板和可调托撑托板承力面钢板长度和宽度均应不小于（ ）。 | C
A．100mm
B．120mm
C．150mm
D．160mm
629 | 建设工程安全生产技术 | 单选题 | 承插型盘扣式钢管支架，可调底座和可调托撑的丝杆与调节螺母旋合长度应不小于（ ），调节螺母厚度应不小于（ ）。 | B
A．3扣，25mm
B．4扣，30mm
C．5扣，35mm
D．6扣，40mm
630 | 建设工程安全生产技术 | 单选题 | 承插型盘扣式钢管脚手架，当标准型（B型）立杆荷载设计值大于40kN，或重型（Z型）立杆荷载设计值大于65kN 时，脚手架顶层步距应比标准步距缩小( )。 | A
A．0.5m
B．0.6m
C．1m
D．不缩小
631 | 建设工程安全生产技术 | 单选题 | 盘扣式支撑架搭设高度大于16米时，顶层步距内应（ ）布置竖向斜杆。 | A
A．每跨
B．每两跨
C．每三跨
D．每四跨
632 | 建设工程安全生产技术 | 单选题 | 土层地基上的立杆下应采用可调底座和垫板，垫板的长度不宜少于（ ）跨。 | A
A．2
B．3
C．4
D．5
633 | 建设工程安全生产技术 | 单选题 | 承插型盘扣式钢管脚手架，可调底座和可调托撑安装完成后，立杆外表面应与可调螺母吻合，立杆外径与螺母台阶内径差不应大于( )。 | A
A．2mm
B．3mm
C．4mm
D．5mm
634 | 建设工程安全生产技术 | 单选题 | 承插型盘扣式钢管脚手架可分为标准型和重型，其中标准型，脚手架的立杆钢管外径应为（ ）；重型脚手架的立杆钢管外径应为（ ）。 | C
A．48mm，63mm；
B．48.3mm，63mm；
C．48.3mm，63.3mm；
D．48.5mm，63.5mm；
635 | 建设工程安全生产技术 | 单选题 | 土层地基上的立杆下应采用可调底座和垫板，垫板的厚度不宜少于（ ）。 | C
A．30mm
B．40mm
C．50mm
D．60mm
636 | 建设工程安全生产技术 | 单选题 | 承插型盘扣式钢管支架型号中的主参数为构件公称长度的（ ）。 | B
A．1/5
B．1/10
C．1/15
D．1/20
637 | 建设工程安全生产技术 | 单选题 | 承插型盘扣式钢管支架立杆杆端面与立杆轴线应垂直,垂直度允许偏差为（ ）。 | C
A．0.1mm
B．0.3mm
C．0.5mm
D．1mm
638 | 建设工程安全生产技术 | 单选题 | ( )为对产品全面性能控制的检验。 | A
A．型式试验
B．出厂试验
C．质量试验
D．安全试验
639 | 建设工程安全生产技术 | 单选题 | 立杆顶端可调托撑伸出顶层水平杆的悬臂长度不应超过（ ）。 | B
A．600mm
B．650mm
C．700mm
D．750mm
640 | 建设工程安全生产技术 | 单选题 | 机械必须按出厂使用说明书规定，( )超载使用。 | B
A．可以
B．严禁
C．必须
D．不必
641 | 建设工程安全生产技术 | 单选题 | 机械作业前，( )应向操作人员进行安全技术交底。 | D
A．项目经理
B．安全管理员
C．专业监理工程师
D．施工技术人员
642 | 建设工程安全生产技术 | 单选题 | 机械使用前，应经( )验收合格。 | A
A．专业技术人员
B．安全管理员
C．总监理工程师
D．机械管理员
643 | 建设工程安全生产技术 | 单选题 | 停用( )以上或封存的机械，应做好停用或封存前的保养工作。 | C
A．半年
B．三个月
C．一个月
D．半个月
644 | 建设工程安全生产技术 | 单选题 | 内燃机机房应有良好的通风、防雨措施，周围的通道宽度不得小于( )。 | A
A．1m
B．2m
C．4m
D．6m
645 | 建设工程安全生产技术 | 单选题 | 内燃机启动后，怠速运转时间宜为( )。 | C
A．1min
B．2min
C．4min
D．6min
646 | 建设工程安全生产技术 | 单选题 | 并联线路两组以上时，在全部进入空载状态后，下列关于供电方法的描述，最准确的是( )。 | D
A．按用电负荷大小，由大到小进行供电
B．按用电负荷大小，由小到大进行供电
C．同时供电
D．逐一供电
647 | 建设工程安全生产技术 | 单选题 | 土石方机械作业前，必须查明施工场地内明、暗铺设的各类管线等设施，并应采用明显记号标识。严禁在离地下管线、承压管道（ ）m距离内进行大型机械作业。 | B
A．0.5
B．1.0
C．1.5
D．2.0
648 | 建设工程安全生产技术 | 单选题 | 雨期施工时，土石方机械应停放在（ ）。 | A
A．地势较高的坚实位置
B．地势较低的坚实位置
C．地势较高的雨棚内
D．地势较低的雨棚内
649 | 建设工程安全生产技术 | 单选题 | 单斗挖掘机的作业和行走场地应平整坚实，松软地面应用（ ）或垫板垫实。 | B
A．胶合板
B．枕木
C．碎石
D．砖块
650 | 建设工程安全生产技术 | 单选题 | 轮胎式挖掘机使用前应支好支腿，并应保持水平位置，支腿应置于作业面的方向，转向驱动桥应置于作业面的( )。履带式挖掘机的驱动轮应置于作业面的（ ）。 | D
A．前方；前方
B．前方；后方
C．后方；前方
D．后方；后方
651 | 建设工程安全生产技术 | 单选题 | 单斗挖掘机启动后，应先使液压系统从低速到高速空载循环( )。 | C
A．1-5min
B．5-10min
C．10-20min
D．20-30min
652 | 建设工程安全生产技术 | 单选题 | 使用单斗挖掘机平整场地时，下列做法正确的是( )。 | D
A．可以用铲斗进行横扫，也可以用铲斗对地面进行夯实
B．可以用铲斗进行横扫，但不可以用铲斗对地面进行夯实
C．不可以用铲斗进行横扫，但可以用铲斗对地面进行夯实
D．不可以用铲斗进行横扫，也不可以用铲斗对地面进行夯实
653 | 建设工程安全生产技术 | 单选题 | 使用单斗挖掘机挖掘冻土时，下列做法正确的是( )。 | A
A．采用破冰锤破碎冻土层
B．采用铲斗破碎石块
C．采用铲斗破碎冻土
D．用单边斗齿硬啃冻土
654 | 建设工程安全生产技术 | 单选题 | 在拉铲或者反铲作业时，履带式挖掘机的履带与工作面边缘距离应大于（ ）m距离。 | B
A．0.5
B．1.0
C．1.5
D．2.0
655 | 建设工程安全生产技术 | 单选题 | 在拉铲或者反铲作业时，轮胎式挖掘机的轮胎与工作面边缘距离应大于（ ）m距离。 | C
A．0.5
B．1.0
C．1.5
D．2.0
656 | 建设工程安全生产技术 | 单选题 | 下列关于单斗挖掘机作业时的描述，不正确的是( )。 | D
A．当铲斗未离开工作面时，不得回转
B．当铲斗未离开工作面时，不得行走
C．可以使用回转制动器进行回转制动
D．可以使用转向离合器进行反转制动
657 | 建设工程安全生产技术 | 单选题 | 单斗挖掘机作业时，各操纵过程应平稳，（ ）紧急制动。铲斗升降（ ）过猛，下降时，不得撞碰车架或履带。 | B
A．不宜；不宜
B．不宜；不得
C．不得；不宜
D．不得；不得
658 | 建设工程安全生产技术 | 单选题 | 单斗挖掘机向运土车辆装车时，应降低卸落高度，（ ）偏装或砸坏车厢。回转时，铲斗（ ）从运输车辆驾驶室顶上越过。 | A
A．不得；不得
B．不得；不宜
C．不宜；不宜
D．不宜；不得
659 | 建设工程安全生产技术 | 单选题 | 下列关于单斗挖掘机作业时的描述，不正确的是( )。 | C
A．当需要制动时，应将变速阀置于低速挡位置
B．作业时，不得打开压力表开关
C．当挖掘力突然变化时，立即停机并调整分配阀压力
D．作业时，不得将工况选择阀的操纵手柄放在高速挡位置
660 | 建设工程安全生产技术 | 单选题 | 作业中，履带式挖掘机短距离行走时，主动轮应在( )，斗臂应在( )与履带平行，并应制动回转机构。 | C
A．前面；正前方
B．前面；正后方
C．后面；正前方
D．后面；正后方
661 | 建设工程安全生产技术 | 单选题 | 轮胎式挖掘机行驶前，应收回支腿并固定可靠，监控仪表和报警信号灯应处于正常显示状态。轮胎气压应符合规定，工作装置应处于行驶方向，铲斗宜离地面（ ）m。 | B
A．0.5
B．1.0
C．1.5
D．2.0
662 | 建设工程安全生产技术 | 单选题 | 挖掘装载机在边坡卸料时，应有专人指挥，挖掘装载机 轮胎距边坡缘的距离应大于（ ）m。 | C
A．0.5
B．1.0
C．1.5
D．2.0
663 | 建设工程安全生产技术 | 单选题 | 下列关于挖掘装载机作业时的描述，不正确的是( )。 | D
A．动臂后端的缓冲块应保持完好
B．作业时，应平稳操纵手柄
C．支臂下降时不宜中途制动
D．挖掘时不宜使用高速挡
664 | 建设工程安全生产技术 | 单选题 | 下列关于挖掘装载机下坡行驶时的描述，正确的是( )。 | A
A．支腿应完全收回
B．可以高速行驶
C．可以急转弯
D．可以空挡滑行
665 | 建设工程安全生产技术 | 单选题 | 下列关于挖掘装载机行驶时的描述，不正确的是( )。 | D
A．挖掘装置应固定牢靠
B．装载装置宜放低
C．铲斗应保持完全伸张位置
D．斗柄液压活塞岸不应处于完全伸张位置
666 | 建设工程安全生产技术 | 单选题 | 挖掘装载机停放时间超过（ ）h,应支起支腿，使后轮离地。 | A
A．1.0
B．3.0
C．6.0
D．12
667 | 建设工程安全生产技术 | 单选题 | 推土机可以进行以下哪种作业（ ）。 | B
A．碾碎石块
B．推土
C．推石灰
D．推烟灰
668 | 建设工程安全生产技术 | 单选题 | 下列关于推土机的描述，不正确的是( )。 | C
A．在块石路面行驶时，应将履带张紧
B．可以采用低速挡在原地旋转
C．任何情况下都不得急转弯
D．行走机构夹入石块时，应采用正、 反向往复行驶使块石排除
669 | 建设工程安全生产技术 | 单选题 | 下列关于推土机作业时的描述，不正确的是( )。 | D
A．填沟作业驶近边坡时，铲刀不得越出边缘
B．后退时，应先换挡，后提升铲刀进行倒车
C．在深沟、基坑或陡坡地区作业时，应有专人指挥
D．垂直边坡高度大于2m时，采用推土刀侧面推土
670 | 建设工程安全生产技术 | 单选题 | 推土机作业时，（ ）顶推与地基基础连接的钢筋混凝土桩等建筑物。顶推树木等物体( )倒向推土机及高空架设物。 | A
A．不得；不得
B．不得；不宜
C．不宜；不宜
D．不宜；不得
671 | 建设工程安全生产技术 | 单选题 | 两台以上推土机在同一地区作业时，前后距离应大于（ ）m。 | B
A．5.0
B．8.0
C．10
D．15
672 | 建设工程安全生产技术 | 单选题 | 两台以上推土机在同一地区作业时，左右距离应大于（ ）m。 | C
A．0.5
B．1.0
C．1.5
D．2.0
673 | 建设工程安全生产技术 | 单选题 | 下列关于推土机的描述，不正确的是( )。 | D
A．作业完毕后，宜将推土机开到平坦安全的地方
B．作业完毕后，应将铲刀、松土器落到地面
C．在坡道上停机时，应将变速杆最低速挡，接合主离合器，锁住制动踏板
D．不得在坡道上停机
674 | 建设工程安全生产技术 | 单选题 | 推土机转移时，下列做法不正确的是( )。 | B
A．长途转移工地时，釆用平板拖车装运
B．短途行走转移时,铲刀距地面宜为300mm
C．短途行走转移距离不宜超过10km
D．不得长距离倒退行驶
675 | 建设工程安全生产技术 | 单选题 | 铲运机作业时，应先采用松土器翻松。铲运作业区内不得有( )。 | A
A．树根
B．碎石块
C．杂草
D．碎砖块
676 | 建设工程安全生产技术 | 单选题 | 自行式铲运机的行驶道路应平整坚实，单行道宽度不宜小于（ ）m。 | B
A．5.0
B．5.5
C．6.0
D．8.0
677 | 建设工程安全生产技术 | 单选题 | 多台自行式铲运机联合作业时，各机之间前后距离不得小于（ ）m。 | D
A．5.0
B．10
C．15
D．20
678 | 建设工程安全生产技术 | 单选题 | 多台铲运机联合作业时，各机之间左右距离不得小于（ ）m。 | B
A．1.0
B．2.0
C．4.0
D．5.0
679 | 建设工程安全生产技术 | 单选题 | 拖式铲运机下坡时应低速行驶，不得中途换挡，坡宽应大于铲运机宽度（ ）m。 | C
A．0.5
B．1.0
C．2.0
D．4.0
680 | 建设工程安全生产技术 | 单选题 | 拖式铲运机在新填筑的土堤上作业时，离堤坡边缘应大于（ ）m。当需在斜坡横向作业时，应先将斜坡挖填平整，使机身保持平衡。 | B
A．0.5
B．1.0
C．1.2
D．2.0
681 | 建设工程安全生产技术 | 单选题 | 铲运机可以进行下列哪种作业？（ ）。 | D
A．载人
B．装载易燃物品
C．装载易爆物品
D．松土作业
682 | 建设工程安全生产技术 | 单选题 | 自行式铲运机（ ）在大于15°的横坡上行驶，( )在横坡上铲土。 | A
A．不得；不得
B．不得；不宜
C．不宜；不宜
D．不宜；不得
683 | 建设工程安全生产技术 | 单选题 | 自行式铲运机沿沟边或填方边坡作业时，轮胎离路肩不得小于（ ）m, 并应放低铲斗，降速缓行。 | B
A．0.5
B．0.7
C．1.0
D．1.5
684 | 建设工程安全生产技术 | 单选题 | 下列关于自行式铲运机作业的描述，不正确的是( )。 | D
A．不得在坡道上进行检修作业
B．遇在坡道上熄火时，应立即制动，并下降铲斗
C．穿越泥泞或松软地面时，铲运机应直线行驶
D．夜间作业时，前后照明应齐全完好，前大灯应能照至 25m
685 | 建设工程安全生产技术 | 单选题 | 下列关于静作用压路机作业的描述，不正确的是( )。 | B
A．压路机碾压的工作面，应经过适当平整
B．对新填的松软土，应先用压路机碾压，再用打夯机夯实
C．工作地段的纵坡不应超过压路机最大爬坡能力，横坡不应大于20°
D．轮胎压路机不宜在大块石基层上作业。
686 | 建设工程安全生产技术 | 单选题 | 两台以上压路机同时作业时，前后间距不得小于（ ）m。 | C
A．1.0
B．2.0
C．3.0
D．5.0
687 | 建设工程安全生产技术 | 单选题 | 作业后，压路机可以停放在下列哪处位置？（ ）。 | D
A．基坑边
B．斜坡上
C．人行道上
D．平坦坚实的场地
688 | 建设工程安全生产技术 | 单选题 | 采用平地机铲土时，应根据下列哪个因素调整刮刀的切土深度？（ ） | C
A．班组长安排
B．工作量大小
C．铲土阻力大小
D．土的湿度
689 | 建设工程安全生产技术 | 单选题 | 下列关于平地机作业时的描述，错误的是？（ ） | D
A．使用平地机清除积雪时，应在轮胎上安装防滑链
B．平地机在转弯或调头时，应使用低速挡
C．平地机行驶时，应将刮刀和齿耙升到最高位置，并将刮刀斜放，且刮刀两端不得超出后轮外侧
D．任何情况下，都不得使用平地机前后轮同时转向
690 | 建设工程安全生产技术 | 单选题 | 关于轮胎式装载机作业时，下列做法错误的是( )。 | B
A．铲斗装满后，先举臂，再行走、转向、卸料
B．铲斗越过汽车驾驶室上方进行装料
C．当出现轮胎打滑时，立即停止铲装
D．装载机在坡边卸料时，轮胎距离坡边2.0m
691 | 建设工程安全生产技术 | 单选题 | 下列关于轮胎式装载机停放和检修时的做法，错误的是( )。 | A
A．装载机转向架未锁闭时，不宜站在前后车架之间进行检修保养
B．作业后，装载机应停放在安全场地，铲斗平放在地面上
C．装载机铲臂升起后检修作业时，应先装好安全销，或先釆取其他措施支住铲臂
D．停车时，应使内燃机转速逐步降低，不得突然熄火
692 | 建设工程安全生产技术 | 单选题 | 下列关于蛙式夯实机的描述，错误的是( )。 | B
A．蛙式夯实机可以用于夯实灰主和素土
B．蛙式夯实机的优点是可以冒雨作业
C．夯实机启动后，应检查电动机旋转方向，错误时可以倒换相线
D．蛙式夯实机的转动部分应安装防护装置
693 | 建设工程安全生产技术 | 单选题 | 采用蛙式夯实机进行多机作业时，其平行间距不得小于( )m。 | D
A．2.0
B．3.0
C．4.0
D．5.0
694 | 建设工程安全生产技术 | 单选题 | 采用蛙式夯实机进行多机作业时，其前后间距不得小于( )m。 | C
A．5.0
B．8.0
C．10
D．15
695 | 建设工程安全生产技术 | 单选题 | 振动冲击夯不得用于夯实下列哪种路面？( ) | A
A．水泥路面
B．砂石路面
C．砾石路面
D．黏性土路面
696 | 建设工程安全生产技术 | 单选题 | 下列关于强夯机械的描述，错误的是( )。 | B
A．夯机驾驶室挡风玻璃前应设置防护网
B．门架底座与夯机着地部位的场地不平度不得超过150mm
C．梯形门架支腿不得前后错位，门架支腿在未支稳垫实前，不得提锤
D．变换夯位后，应重新检查门架支腿
697 | 建设工程安全生产技术 | 单选题 | 采用强夯机械作业时，夯锤起吊后，地面操作人员应迅速撤至安全距离以外，非强夯施工人员不得进入夯点( )m范围内。 | C
A．10
B．20
C．30
D．50
698 | 建设工程安全生产技术 | 单选题 | 有关强夯机械作业，下列描述不正确的是( )。 | D
A．当夯锤升起如超脱高度仍不能自动脱钩时，起重指挥应立即发出停车信号，将夯锤落下
B．转移夯点时，夯锤应由辅机协助转移，门架随夯机移动前，支腿离地面高度不得超过500mm
C．当坑内有积水或因黏土产生的锤底吸附力增大时，不得强行提锤
D．当夯锤留有的通气孔在作业中出现堵塞现象时，应立即在锤下清理
699 | 建设工程安全生产技术 | 单选题 | 下列关于自卸汽车作业的描述中，错误的是( )。 | C
A．非顶升作业时，应将顶升操纵杆放在空挡位置
B．顶升前，应拔出车厢固定锁；作业后，及时插入车厢固定锁
C．卸料时应将车停稳，车厢上方5m范围内不得有障碍物，四周不得有人员来往
D．行驶过程中车厢挡板不得自行打开
700 | 建设工程安全生产技术 | 单选题 | 自卸汽车作业时，下列做法不正确的是( )。 | D
A．向坑洼地区卸料时，和坑边保持一定的安全距离
B．卸完料，在车厢复位后行驶
C．车厢举升并支撑牢靠后，进入车厢下面检修
D．装运少量的爆破器材行驶
701 | 建设工程安全生产技术 | 单选题 | 使用平板拖车装卸履带式起重机、挖掘机、压路机时，跳板与地面的夹角不宜大于( )。 | B
A．10°
B．15°
C．20°
D．30°
702 | 建设工程安全生产技术 | 单选题 | 下列关于机动翻斗车行驶时的描述中，不正确的是( )。 | C
A．行驶前，将料斗锁牢
B．在路面不良状况下行驶时，低速缓行
C．行驶时，用处于半结合状态的离合器控制车速
D．不得靠近路边或沟旁行驶
703 | 建设工程安全生产技术 | 单选题 | 下列关于皮带运输机作业时的描述中，不正确的是( )。 | D
A．当发现带有松动、走偏或跳动现象时，应停机调整
B．输送大块物料时，输送带两侧应加装挡板或栅栏
C．突然停机时，应立即切断电源并清除运输带上的物料
D．正常停机后，应及时将带上物料卸下
704 | 建设工程安全生产技术 | 单选题 | 下列关于多台皮带运输机串联作业时启动和停机顺序的描述中，正确的是( )。 | B
A．从卸料端按顺序启动，从卸料端开始按顺序停机
B．从卸料端按顺序启动，从装料端开始按顺序停机
C．从装料端按顺序启动，从装料端开始按顺序停机
D．从装料端按顺序启动，从卸料端开始按顺序停机
705 | 建设工程安全生产技术 | 单选题 | 桩机施工时，桩机电源供电距离宜在( )m以内。 | D
A．50
B．100
C．150
D．200
706 | 建设工程安全生产技术 | 单选题 | 安装桩锤时，应将桩锤运到立柱正前方( )m以内，并不得斜吊。 | C
A．1.0
B．1.5
C．2.0
D．3.0
707 | 建设工程安全生产技术 | 单选题 | 水上打桩时，应选择排水量比桩机重量大( )倍以上的作业船或安装牢固的排架，桩机与船体或排架应可靠固定，并应采取有效的锚固措施。 | B
A．2
B．4
C．6
D．8
708 | 建设工程安全生产技术 | 单选题 | 水上打桩时，当打桩船或排架的偏斜度超过( )时，应停止作业。 | A
A．3°
B．5°
C．10°
D．15°
709 | 建设工程安全生产技术 | 单选题 | 桩机在正前方吊桩时，混凝土预制桩与桩机立柱的水平距不应大于( )m。 | C
A．1
B．2
C．4
D．6
710 | 建设工程安全生产技术 | 单选题 | 桩锤在施打过程中，监视人员应在距离桩锤中心( )m以外。 | B
A．4
B．5
C．8
D．10
711 | 建设工程安全生产技术 | 单选题 | 插桩后，应及时校正桩的垂直度。桩入土( )m以上时, 不得用桩机行走或回转动作来纠正桩的倾斜度。 | C
A．1
B．2
C．3
D．4
712 | 建设工程安全生产技术 | 单选题 | 柴油打桩锤作业前，应检查缓冲胶垫，当砧座和橡胶垫的接触面小于原面积( )时，或下汽缸法兰与砧座间隙小于使用说明书的规定 值时，均应更换橡胶垫。 | D
A．1/4
B．1/3
C．1/2
D．2/3
713 | 建设工程安全生产技术 | 单选题 | 水冷式柴油锤应加满水箱，并应保证柴油锤连续工作时有足够的冷却水。以下哪种水可以作为冷却水？( ) | A
A．清洁的软水
B．淡盐水
C．自来水
D．沉淀后的雨水
714 | 建设工程安全生产技术 | 单选题 | 在软土打桩时，应先关闭油门冷打，当每击贯入度小于( )mm时，再启动柴油锤。 | B
A．50
B．100
C．150
D．200
715 | 建设工程安全生产技术 | 单选题 | 柴油锤启动后，应提升起落架，在锤击过程中起落架与上汽缸顶部之间的距离不应小于( )m。 | C
A．1
B．1.5
C．2
D．2.5
716 | 建设工程安全生产技术 | 单选题 | 拔桩时，当桩身埋入部分被拔起( )时，应 停止拔桩，在拴好吊桩用钢丝绳后，再起振拔桩。 | B
A．0. 5m~1.0m
B．1. 0m~1.5m
C．1. 5m~2.0m
D．2. 0m~2.5m
717 | 建设工程安全生产技术 | 单选题 | 当桩尖离地面 只有( )时，应停止振动拔桩，由起重机直接拔桩。 | B
A．0m~1.0m
B．1. 0m~2.0m
C．2.0m~3.0m
D．3. 0m~4.0m
718 | 建设工程安全生产技术 | 单选题 | 静力压桩机作业时，桩机升降过程中，四个顶升缸中的两个一组，交替动作，每次行程不得超过( )。 | B
A．50mm
B．100mm
C．150mm
D．200mm
719 | 建设工程安全生产技术 | 单选题 | 下列关于静力压桩机作业时的描述中，不正确的是( )。 | D
A．桩机发生浮机时，严禁起重机作业
B．压桩时，起重机的起重臂下方不得站人
C．压桩时，桩机配重下方不得站人
D．压桩时，非工作人员应离机5m
720 | 建设工程安全生产技术 | 单选题 | 下列关于静力压桩机作业的描述中，不正确的是( )。 | A
A．压桩时，桩产生倾斜，宜采用桩机行走的方法进行纠正
B．作业完毕，桩机应停放在平整地面上，短船运行至中间位置
C．作业完毕，起重机吊钩应升至最高位置
D．转移并拆卸桩机时，所有油管接头处都应加保护盖帽
721 | 建设工程安全生产技术 | 单选题 | 静力压桩机接桩时，上一节桩应提升( )，并不得松开夹持板。 | D
A．200mm~250mm
B．250mm~300mm
C．300mm~350mm
D．350mm~400mm
722 | 建设工程安全生产技术 | 单选题 | 转盘钻孔机作业时，钻架的吊重中心、钻机的卡孔和护进管中心应在同一垂直线上，钻杆中心偏差不应大于( )mm。 | B
A．10
B．20
C．30
D．50
723 | 建设工程安全生产技术 | 单选题 | 下列关于螺旋钻孔机安装的描述中，不正确的是( )。 | B
A．安装前，应检查并确认钻杆及各部件不得有变形
B．安装钻杆时，应将所需长度的钻杆在地面上接好后一次起吊安装
C．安装后，钻杆与动力头中心线的偏斜度不应超过全长的1%
D．钻机安装后，电源的频率与钻机控制箱的内频率应相同
724 | 建设工程安全生产技术 | 单选题 | 下列关于螺旋钻孔机作业的描述中，不正确的是( )。 | A
A．钻孔过程中，当电流表超过额定电流时，应立即停钻
B．钻机发出下钻限位报警信号时，应停钻
C．卡钻时，应立即停止下钻
D．钻孔过程中，当发现阻力过大、钻进困难时，应立即停钻
725 | 建设工程安全生产技术 | 单选题 | 全套管钻机作业时，当套管入土深度大于( )m时，不得强行纠偏。 | C
A．2
B．3
C．5
D．8
726 | 建设工程安全生产技术 | 单选题 | 采用全套管钻机作业，浇筑凝土时，钻机操作应和灌注作业密切配合，应根据孔深、桩长适当配管，套管与浇注管保持同心，在浇注管埋入混凝土( )之间时，应同步拔管和拆管。 | C
A．0~2m
B．1m~3m
C．2m~4m
D．3m~5m
727 | 建设工程安全生产技术 | 单选题 | 下列关于全套管钻机作业的描述中，不正确的是( )。 | A
A．起吊套管时，卡环应直接固定在螺纹孔上
B．接头螺栓拆下后，应立即洗净并浸入油中
C．在套管内挖土碰到硬土层时，不得用锤式抓斗冲击硬土层
D．挖掘过程中，应保持套管的摆动
728 | 建设工程安全生产技术 | 单选题 | 当喷浆式搅拌机停机超过( )h,应及时拆卸输浆管路，排除灰浆，清洗管道。 | C
A．1
B．2
C．3
D．4
729 | 建设工程安全生产技术 | 单选题 | 成槽机在松软地面作业时，应在履带下铺设厚度在( )mm以上的钢板。 | B
A．10
B．30
C．50
D．60
730 | 建设工程安全生产技术 | 单选题 | 冲孔桩机作业前应进行检查，下列项目中不符合要求的是( )。 | D
A．离合器、制动器等灵活可靠
B．安全装置齐全良好
C．桩机接地可靠
D．卷筒有裂纹
731 | 建设工程安全生产技术 | 单选题 | 下列关于冲孔桩机作业的描述中，不符合要求的是( )。 | A
A．冲孔作业时，重锤应快升慢降
B．重锤停稳后才可进行卷扬机换向
C．为防止提锤过高，钢丝绳上应有标记
D．停止作业时，冲锤应提出孔外
732 | 建设工程安全生产技术 | 单选题 | 插入式、平板式振捣器的漏电保护器应采用防溅型产品，其额定漏电动作电流不应大于( )mA；额定漏电动作时间不应大于0.1s。 | C
A．5
B．10
C．15
D．30
733 | 建设工程安全生产技术 | 单选题 | 下列哪个施工期间，混凝土机械设备的管道、水泵及冷却装置应采取防冻保温措施？( ) | D
A．春节前后
B．雨季施工
C．雨雪天气后
D．冬期施工
734 | 建设工程安全生产技术 | 单选题 | 下列对混凝土搅拌机作业前的检查项中，不符合要求的是( )。 | C
A．料斗上、下限位装置灵敏有效
B．开式齿轮、皮带轮的安全防护罩齐全可靠
C．搅拌机开关箱距搅拌机10m
D．制动器、离合器应灵敏可靠
735 | 建设工程安全生产技术 | 单选题 | 下列关于混凝土搅拌运输车的描述中，不正确的是( )。 | B
A．卸料槽锁扣及搅拌筒的安全锁定装置应齐全完好
B．搅拌叶片、进料斗、主辅卸料槽不得有磨损和变形
C．搅拌筒及机架缓冲件应无裂纹或损伤
D．行驶前，操作手柄应处于“搅动”位置并锁定
736 | 建设工程安全生产技术 | 单选题 | 混凝土搅拌运输车搅拌行驶时最高速度不得大于( )km/h。 | B
A．30
B．50
C．80
D．100
737 | 建设工程安全生产技术 | 单选题 | 插入式振捣器的电缆线长度不得大于( )m。 | A
A．30
B．50
C．80
D．100
738 | 建设工程安全生产技术 | 单选题 | 插入式振捣器操作时应将振捣器垂直插入混凝土，深度不宜超过( )mm。 | C
A．300
B．500
C．600
D．1000
739 | 建设工程安全生产技术 | 单选题 | 下列对混凝土喷射机作业前的检查项中，不符合要求的是( )。 | B
A．电源线无破损且接线牢靠
B．橡胶结合板和旋转板上有明显沟槽
C．压力表指针显示正常
D．喷枪水环管畅通
740 | 建设工程安全生产技术 | 单选题 | 混凝土喷射机启动时，应按顺序分别接通( )。 | D
A．水、风、电
B．水、电、风
C．风、电、水
D．风、水、电
741 | 建设工程安全生产技术 | 单选题 | 混凝土喷射机停机时，应先停止喂料，然后按顺序分别关闭( )。 | C
A．水、电、风
B．水、风、电
C．电、水、风
D．电、风、水
742 | 建设工程安全生产技术 | 单选题 | 下列关于混凝土喷射机作业时的描述，不正确的是( )。 | A
A．启动时，应先投少量料进行试运转
B．喷嘴前方不得有人
C．机械操作人员和喷射作业人员应联系畅通
D．发生堵管时，应先停止喂料
743 | 建设工程安全生产技术 | 单选题 | 混凝土布料机任一部位与其他设备及构筑物的安全距离不应小于( )m。 | C
A．0.2
B．0.3
C．0.6
D．1.0
744 | 建设工程安全生产技术 | 单选题 | 混凝土布料机输送管出料口与混凝土浇筑面宜保持( )m的距离，不得被混凝土掩埋。 | B
A．0.5
B．1.0
C．1.5
D．2.0
745 | 建设工程安全生产技术 | 单选题 | 下列关于钢筋调直切断机的描述中，不正确的是( )。 | B
A．切断机安装后，应用手转动飞轮，检查传动机构和工作装置
B．调直块的孔径应比钢筋直径大5mm〜10mm
C．送料前，应将弯曲的钢筋端头切除
D．钢筋送入后，手应与曳轮保持安全距离
746 | 建设工程安全生产技术 | 单选题 | 钢筋调直切断机导向筒前应安装一根长度宜为（ ）m的钢管。 | C
A．0.2
B．0.5
C．1.0
D．1.2
747 | 建设工程安全生产技术 | 单选题 | 钢筋切断机切断短料时，手和切刀之间的距离应大于（ ）mm,并应 采用套管或夹具将切断的短料压住或夹牢。 | A
A．150
B．200
C．250
D．500
748 | 建设工程安全生产技术 | 单选题 | 下列关于钢筋切断机作业时的描述，不符合要求的是（ ）。 | B
A．接送料的工作台面应和切刀下部保持水平
B．剪切烧红的钢筋时，应做好安全防护措施
C．切刀不得有裂纹，刀架螺栓应紧固
D．应用手转动皮带轮，检査齿轮啮合间隙，并及时调整
749 | 建设工程安全生产技术 | 单选题 | 下列关于钢筋弯曲机作业时的描述，不符合要求的是（ ）。 | D
A．芯轴、挡铁轴、转盘等不得有裂纹和损伤
B．操作人员应站在机身设有固定销的一侧
C．弯曲作业时，不得进行清扫和加油
D．成品钢筋应堆放整齐，弯钩朝上放置
750 | 建设工程安全生产技术 | 单选题 | 钢筋弯曲机的芯轴直径应为钢筋直径的( )倍。 | C
A．1.5
B．2.0
C．2.5
D．3.0
751 | 建设工程安全生产技术 | 单选题 | 钢筋冷拉时，卷扬机与冷拉中心线距离不得小于( )m。 | D
A．2
B．3
C．4
D．5
752 | 建设工程安全生产技术 | 单选题 | 冷拉场地应设置警戒区，并应安装防护栏及警告标志， 非操作人员不得进入,。作业时，操作人员与受拉钢筋的距离应大于( )m。 | A
A．2
B．3
C．4
D．5
753 | 建设工程安全生产技术 | 单选题 | 釆用配重控制的冷拉机应有指示起落的记号或专人指挥。配重提起时，配重离地高度应小于( )mm。 | B
A．200
B．300
C．350
D．500
754 | 建设工程安全生产技术 | 单选题 | 钢筋冷拉时，照明设施宜设置在张拉警戒区外。当设置在警戒区内时，照明设施安装高度应大于( )m,.并应有防护罩。 | C
A．2
B．3
C．5
D．10
755 | 建设工程安全生产技术 | 单选题 | 钢筋冷拔机轧头时,应先使钢筋的一端穿过模具长度达( )mm,再用夹具夹牢。 | B
A．80
B．120
C．160
D．200
756 | 建设工程安全生产技术 | 单选题 | 钢筋冷拔机作业时,操作人员的手与轧辗应保持( )mm 的距离，不得用手直接接触钢筋和滚筒。 | C
A．100 ~ 200
B．200 ~ 300
C．300 ~ 500
D．500 ~ 1000
757 | 建设工程安全生产技术 | 单选题 | 下列关于木工机械作业时的描述，错误的是（ ）。 | A
A．各种刀具均不得破损
B．皮带轮、锯轮、刀轴、锯片、砂轮的安装应平衡
C．装设除尘装置的木工机械作业前，先启动排尘装置
D．加工前，应清除木料中的铁钉、铁丝等金属物
758 | 建设工程安全生产技术 | 单选题 | 带锯机作业时锯条齿侧或锯条接头处的裂纹长度超过10mm、连续缺齿( )和接头超过( )的锯条不得使用。 | B
A．一处；一处
B．两处；两处
C．三处；三处
D．四处；四处
759 | 建设工程安全生产技术 | 单选题 | 平台式带锯作业时，下列做法错误的是( )。 | C
A．送接料配合一致
B．采用推棍送料
C．手进入台面接料
D．回送木料时, 手距锯条10cm
760 | 建设工程安全生产技术 | 单选题 | 顶管机作业时，下列做法错误的是( )。 | B
A．顶进前，全部设备应经过检查并经过试运转确认合格
B．顶进时，工作人员应在顶铁侧面观察顶铁有无异常迹象
C．顶进开始时，应先缓慢进行，在各接触部位密合后，再按正常顶进速度顶进
D．千斤顶活塞退回时，油压不得过大，速度不得过快
761 | 建设工程安全生产技术 | 单选题 | 电焊机接地电阻不得大于（ ）。 | B
A．1Ω
B．4Ω
C．10Ω
D．30Ω
762 | 建设工程安全生产技术 | 单选题 | 电焊机的一次侧电源线长度不应大于( )。 | A
A．5m
B．10m
C．30m
D．50m
763 | 建设工程安全生产技术 | 单选题 | 电焊机的二次线应采用防水橡皮护套铜芯软电缆，且电缆长度不应大于( )。 | C
A．5m
B．10m
C．30m
D．50m
764 | 建设工程安全生产技术 | 单选题 | 多台交流焊机在同一场地作业时，相互间距不应小于( )。 | B
A．300mm
B．600mm
C．1000mm
D．1500mm
765 | 建设工程安全生产技术 | 单选题 | 氮气瓶和氩气瓶与焊接地点应相距( )m以上，并应直立固定放置。 | A
A．3
B．5
C．10
D．15
766 | 建设工程安全生产技术 | 单选题 | 使用点焊机进行作业，正常工作的控制箱的预热时间不得少于（ ）。 | B
A．3min
B．5min
C．15min
D．30min
767 | 建设工程安全生产技术 | 单选题 | 使用二氧化碳气体保护焊机时，二氧化碳气体预热器端的电压，不得大于( )。 | C
A．12V
B．24V
C．36V
D．50V
768 | 建设工程安全生产技术 | 单选题 | 当多台对焊机并列安装时，相互间距不得小于( )m, 并应分别接在不同相位的电网上，分别设置各自的断路器。 | D
A．1m
B．1.5m
C．2m
D．3m
769 | 建设工程安全生产技术 | 单选题 | 使用竖向钢筋电渣压力焊机作业，每个接头焊完后，应停留（ ）保温，寒冷季节应适当延长保温时间。焊渣应在完全冷却后清除。 | C
A．3min~ 4min
B．4min~ 5min
C．5min~ 6min
D．6min~ 8min
770 | 建设工程安全生产技术 | 单选题 | 气焊（割）作业时，乙炔瓶与氧气瓶之间的距离不得少于（ ）m。 | B
A．3
B．5
C．10
D．30
771 | 建设工程安全生产技术 | 单选题 | 气焊（割）作业时，气瓶与明火之间的距离不得少于（ ）m。 | C
A．3
B．5
C．10
D．30
772 | 建设工程安全生产技术 | 单选题 | 潜水泵应直立于水中，水深度不得小于( )m,不宜在含大量泥砂的水中使用。 | B
A．0.3
B．0.5
C．1.0
D．2.0
773 | 建设工程安全生产技术 | 单选题 | 潜水泵应装设保护接零和漏电保护装置，工作时，泵周围( )m以内水面，不得有人、畜进入。 | D
A．3
B．5
C．10
D．30
774 | 建设工程安全生产技术 | 单选题 | 深井泵不得在无水情况下空转。水泵的一、二级叶轮应浸入水位( )m以下。 | B
A．0.5
B．1.0
C．1.5
D．2.0
775 | 建设工程安全生产技术 | 单选题 | 一般作业场所应使用（ ）类电动工具。 | A
A．Ⅰ
B．Ⅱ
C．Ⅲ
D．以上都可
776 | 建设工程安全生产技术 | 单选题 | 在潮湿或金属构架等导电性能良好的作业场所应使用（ ）类电动工具。 | B
A．Ⅰ
B．Ⅱ
C．Ⅲ
D．以上都可
777 | 建设工程安全生产技术 | 单选题 | 在锅炉、金属容器、管道内等作业场所应使用（ ）类电动工具。 | C
A．Ⅰ
B．Ⅱ
C．Ⅲ
D．以上都可
778 | 建设工程安全生产技术 | 单选题 | 在雨期施工前或电动工具受潮后,必须采用500V兆欧表检测电动工具绝缘电阻，且每年不少于（ ）次。 | B
A．1
B．2
C．4
D．12
779 | 建设工程安全生产技术 | 单选题 | 打桩机金属结构件锈蚀（或腐蚀）的深度不应超过原厚度的（ ）。 | B
A．5%
B．10%
C．15%
D．20%
780 | 建设工程安全生产技术 | 单选题 | 履带式打桩架（三支点式）的驱动轮、引导轮、链轮、支重轮、托链轮和轴套的磨损不应超过耐磨层的的（ ）。 | D
A．20%
B．25%
C．33.3%
D．50%
781 | 建设工程安全生产技术 | 单选题 | 深层搅拌机的搅拌头直径磨损量不得大于（ ）mm。 | C
A．2
B．5
C．10
D．15
782 | 建设工程安全生产技术 | 单选题 | 混凝土真空吸水机的真空吸水系统的设备不宜少于（ ）套。 | B
A．1
B．2
C．3
D．4
783 | 建设工程安全生产技术 | 单选题 | 防电击保护依靠安全特低电压供电，工具内不产生高于特低安全电压的电压的工具是（ ）类手持电动工具。 | C
A．Ⅰ
B．Ⅱ
C．Ⅲ
D．以上都是
784 | 建设工程安全生产技术 | 单选题 | 手持电动工具每年至少应检查（ ）次。 | A
A．1
B．2
C．3
D．4
785 | 建设工程安全生产技术 | 单选题 | 圆盘锯的（ ）部位应安装保护挡板或防护罩。 | A
A.传动
B.开关
C.轴箱
D.启动
786 | 建设工程安全生产技术 | 单选题 | 施工现场临时用电工程专用的，电源中性点直接接地的220／380V三相四线制低压电力系统，必须采用( )接零保护系统。 | B
A．TN
B．TN-S
C．TN-C
D．TT
787 | 建设工程安全生产技术 | 单选题 | 施工现场临时用电设备在（ ）台以上或设备总容量在（ ）kw及以上时，应编制临时用电施工组织设计。 | C
A．3，30
B．4,30
C．5,50
D．6，70
788 | 建设工程安全生产技术 | 单选题 | 临时用电工程图纸应单独绘制，临时用电工程应（ ）。 | B
A．按用电量施工
B．按图施工
C．按计算量施工
D．按实际施工
789 | 建设工程安全生产技术 | 单选题 | 4、临时用电组织设计及变更时，必须履行“编制、审核、批准”程序，由电气工程技术人员组织编制，经相关部门审核及具有法人资格企业的（ ）批准后实施。变更用电组织设计时应补充有关图纸资料。 | A
A．技术负责人
B．项目负责人
C．安全负责人
D．生产经理
790 | 建设工程安全生产技术 | 单选题 | 5、临时用电工程必须经编制、审核、批准部门和（ ）共同验收，合格后方可投入使用。 | B
A．设计部门
B．使用单位
C．实施部门
D．施工部门
791 | 建设工程安全生产技术 | 单选题 | 6、施工现场临时用电设备在（ ）台以下和设备总容量在（ ）kW以下者，应制定安全用电和电气防火措施。 | C
A．3，30
B．4,30
C．5,50
D．6，70
792 | 建设工程安全生产技术 | 单选题 | 电工必须经过按国家现行标准( )后，持证上岗工作；其他用电人员必须通过相关安全教育培训和技术交底，考核合格后方可上岗工作。 | D
A．考试
B．考核
C．合格
D．考核合格
793 | 建设工程安全生产技术 | 单选题 | 安装、巡检、维修或拆除临时用电设备和线路，必须由（ ）完成，并应有人监护。 | C
A．本人
B．专业工人
C．电工
D．机修工
794 | 建设工程安全生产技术 | 单选题 | 使用电气设备前必须按规定穿戴和配备好相应的（ ），并应检查电气装置和保护设施，严禁设备带“缺陷”运转。 | B
A．操作设备
B．劳动防护用品
C．安全用品
D．劳动用品
795 | 建设工程安全生产技术 | 单选题 | 暂时停用设备的开关箱必须分断电源隔离开关，并应（ ）。 | A
A．关门上锁
B．做好维护
C．专人监管
D．书面告知
796 | 建设工程安全生产技术 | 单选题 | 移动电气设备时，必须经（ ）切断电源并做妥善处理后进行。 | B
A．负责人
B．电工
C．架子工
D．机修工
797 | 建设工程安全生产技术 | 单选题 | 施工现场临时用电必须建立（ ）档案。 | D
A．技术
B．维修巡查
C．安全技术交底
D．安全技术
798 | 建设工程安全生产技术 | 单选题 | 安全技术档案应由主管该现场的（ ）负责建立与管理。其中“电工安装、巡检、维修、拆除工作记录”可指定电工代管，每周由项目经理审核认可，并应在临时用电工程拆除后统一归档。 | B
A．工长
B．电气技术人员
C．安全员
D．电工
799 | 建设工程安全生产技术 | 单选题 | 临时用电工程应（ ）。定期检查时，应复查接地电阻值和绝缘电阻值。 | C
A．交底
B．联合验收
C．定期检查
D．专项检查
800 | 建设工程安全生产技术 | 单选题 | 临时用电工程定期检查应按（ ）进行，对安全隐患必须及时处理，并应履行复查验收手续。 | D
A．专业工程
B．专项工程
C．规范
D．分部、分项工程
801 | 建设工程安全生产技术 | 单选题 | 在建工程( )在外电架空线路正下方施工、搭设作业棚、建造生活设施或堆放构件、架具、材料及其他杂物等。 | A
A．不得
B．确认安全后可以
C．可以
D．可以局部
802 | 建设工程安全生产技术 | 单选题 | 在建工程（含脚手架具）周边与10KV外电架空线路边线之间的最小安全操作距离应是（ ）。 | B
A．4m
B．6m
C．8m
D．10m
803 | 建设工程安全生产技术 | 单选题 | 施工现场的机动车道与小于1KV外电架空线路交叉时，架空线路的最低点与路面的最小垂直距离应是（ ） | C
A．4m
B．6m
C．8m
D．7m
804 | 建设工程安全生产技术 | 单选题 | 施工现场开挖沟槽边缘与外电埋地电缆沟槽边缘之间的距离不得小于（ ）m。 | B
A．0.4m
B．0.5m
C．0.6m
D．1m
805 | 建设工程安全生产技术 | 单选题 | 20、在外电架空线路附近开挖沟槽时，必须会同（ ）采取加固措施，防止外电架空线路电杆倾斜、悬倒。 | C
A．施工单位
B．专业单位
C．有关部门
D．建设单位
806 | 建设工程安全生产技术 | 单选题 | 电气设备现场周围（ ）存放易燃易爆物、污源和腐蚀介质，否则应予清除或做防护处置，其防护等级必须与环境条件相适应。 | A
A．不得
B．确认安全后可以
C．可以
D．可以局部
807 | 建设工程安全生产技术 | 单选题 | 电气设备设置场所应能避免物体打击和机械损伤，否则应做（ ）。 | B
A．安全装置
B．防护处置
C．电气连接
D．安全技术交底
808 | 建设工程安全生产技术 | 单选题 | 在施工现场专用变压器的供电的TN-S接零保护系统中，（ ）应由工作接地线、配电室(总配电箱)电源侧零线或总漏电保护器电源侧零线处引出。 | C
A．相线
B．工作零线
C．保护零线
D．零线
809 | 建设工程安全生产技术 | 单选题 | 当施工现场与外电线路共用同一供电系统时，电气设备的接地、接零保护应与（ ）保持一致。不得一部分设备做保护接零，另一部分设备做保护接地。 | B
A．新系统
B．原系统
C．现系统
D．保护零线
810 | 建设工程安全生产技术 | 单选题 | 采用TN系统做保护接零时，工作零线(N线)必须通过（ ）。 | A
A．总漏电保护器
B．漏电保护器
C．断路器
D．隔离开关
811 | 建设工程安全生产技术 | 单选题 | 施工现场的临时用电电力系统严禁利用（ ）做相线或零线。 | D
A．铜线
B．铝线
C．绝缘线
D．大地
812 | 建设工程安全生产技术 | 单选题 | 保护零线必须采用绝缘导线。配电装置和电动机械相连接的PE线应为截面不小于（ ）mm2的绝缘多股铜线。手持式电动工具的PE线应为截面不小于( )mm2的绝缘多股铜线。 | C
A．3，3
B．2.5,2.5
C．2.5,1.5
D．1.5，1.5
813 | 建设工程安全生产技术 | 单选题 | PE线上严禁装设（ ），严禁通过工作电流，且严禁断线。 | B
A．开关
B．开关或熔断器
C．熔断器
D．漏电保护器
814 | 建设工程安全生产技术 | 单选题 | 相线L1(A)、L2(B)、L3(C)相序的绝缘颜色依次为（ ）色。 | A
A．黄、绿、红
B．黄、红、绿
C．红、黄、绿
D．黄、绿、绿黄
815 | 建设工程安全生产技术 | 单选题 | N线的绝缘颜色为淡蓝色；PE线的绝缘颜色为（ ）双色。任何情况下上述颜色标记严禁混用和互相代用。 | D
A．黄/蓝
B．红/绿
C．蓝/红
D．绿/黄
816 | 建设工程安全生产技术 | 单选题 | 城防、人防、隧道等潮湿或条件特别恶劣施工现场的电气设备必须采用（ ）。 | C
A．接地线
B．工作零线
C．保护接零
D．保护装置
817 | 建设工程安全生产技术 | 单选题 | TN系统中的（ ）除必须在配电室或总配电箱处做重复接地外，还必须在配电系统的中间处和末端处做重复接地。 | B
A．接地线
B．保护零线
C．保护接零
D．保护装置
818 | 建设工程安全生产技术 | 单选题 | 每一接地装置的接地线应采用2根及以上导体，在不同点与接地体做（ ）。 | A
A．电气连接
B．连接
C．保护零线
D．保护装置
819 | 建设工程安全生产技术 | 单选题 | 移动式发电机供电的用电设备，其金属外壳或底座应与发电机电源的接地装置有可靠的（ ）。 | A
A．电气连接
B．连接
C．保护零线
D．保护装置
820 | 建设工程安全生产技术 | 单选题 | 机械设备或设施的防雷引下线可利用该设备或设施的金属结构体，但应保证（ ）。 | A
A．电气连接
B．连接
C．保护零线
D．保护装置
821 | 建设工程安全生产技术 | 单选题 | 机械设备上的避雷针(接闪器)长度应为( )m。塔式起重机可不另设避雷针(接闪器)。 | C
A．0.1～0.5
B．0.5～1
C．1～2
D．2～3
822 | 建设工程安全生产技术 | 单选题 | 施工现场内所有防雷装置的冲击接地电阻值不得大于（ ）Ω。 | C
A．4
B．10
C．30
D．40
823 | 建设工程安全生产技术 | 单选题 | 38、做防雷接地机械上的电气设备，所连接的PE线必须同时做重复接地，同一台机械电气设备的重复接地和机械的防雷接地可共用同一接地体，但接地电阻应符合重复接地（ ）的要求。 | B
A．电流
B．电阻值
C．电压
D．规范值
824 | 建设工程安全生产技术 | 单选题 | 配电室应靠近（ ），并应设在灰尘少、潮气少、振动小、无腐蚀介质、无易燃易爆物及道路畅通的地方。 | D
A．用电设备
B．办公区
C．生活区
D．电源
825 | 建设工程安全生产技术 | 单选题 | 成列的配电柜和控制柜两端应与重复接地线及保护零线做（ ）。 | A
A．电气连接
B．连接
C．保护零线
D．保护装置
826 | 建设工程安全生产技术 | 单选题 | 配电室和控制室应能（ ），并应采取防止雨雪侵入和动物进入的措施。 | B
A．电气连接
B．自然通风
C．强制通风
D．封闭管理
827 | 建设工程安全生产技术 | 单选题 | 配电柜正面的操作通道宽度，单列布置或双列背对背布置不小于（ ）m，双列面对面布置不小于( )m。 | C
A．0.5，1
B．1,1.5
C．1.5,2
D．2，3
828 | 建设工程安全生产技术 | 单选题 | 配电柜后面的维护通道宽度，单列布置或双列面对面布置不小于（ ）m，双列背对背布置不小于( )m，个别地点有建筑物结构凸出的地方，则此点通道宽度可减少0.2m。 | B
A．0.5，0.8
B．0.8,1.5
C．0.5,1.5
D．1.5，2
829 | 建设工程安全生产技术 | 单选题 | 44、配电柜侧面的维护通道宽度不小于（ ）m；配电室的顶棚与地面的距离不低于( )m。 | Ｄ
A．0.5，1
B．0.8,1.5
C．1,1.5
D．1，3
830 | 建设工程安全生产技术 | 单选题 | 配电室内设置值班或检修室时，该室边缘距配电柜的水平距离大于（ ）m，并采取屏障隔离。 | C
A．0.5
B．0.8
C．1
D．1.5
831 | 建设工程安全生产技术 | 单选题 | 配电装置的上端距顶棚不小于（ ）m。 | A
A．0.5
B．0.8
C．1
D．1.5
832 | 建设工程安全生产技术 | 单选题 | 配电室的建筑物和构筑物的耐火等级不低于（ ）级，室内配置砂箱和可用于扑灭电气火灾的灭火器。 | C
A．1
B．2
C．3
D．4
833 | 建设工程安全生产技术 | 单选题 | 配电室的门向（ ）开，并配锁。 | B
A．里
B．外
C．前
D．后
834 | 建设工程安全生产技术 | 单选题 | 配电柜应装设（ ）及短路、过载、漏电保护电器。 | D
A．断路器
B．熔断器
C．开关
D．电源隔离开关
835 | 建设工程安全生产技术 | 单选题 | 配电柜或配电线路停电维修时，应挂接地线，并应悬挂（ ）停电标志牌。停送电必须由专人负责。 | B
A．“安全用电”
B．“禁止合闸、有人工作”
C．“注意安全”
D．“正在维修”
836 | 建设工程安全生产技术 | 单选题 | 配电室应保持整洁，（ ）堆放任何妨碍操作、维修的杂物。 | A
A．不得
B．可以
C．尽量
D．一般情况
837 | 建设工程安全生产技术 | 单选题 | 发电机组及其控制、配电、修理室等可分开设置；在保证电气安全距离和满足（ ）情况下可合并设置。 | C
A．使用
B．用电
C．防火要求
D．操作距离
838 | 建设工程安全生产技术 | 单选题 | 发电机组电源必须与外电线路电源（ ），严禁并列运行。 | D
A．并联
B．连接
C．统一
D．连锁
839 | 建设工程安全生产技术 | 单选题 | 发电机组并列运行时，必须装设（ ）装置，并在机组同步运行后再向负载供电。 | B
A．同步
B．同期
C．连锁
D．控制
840 | 建设工程安全生产技术 | 单选题 | 架空线在一个档距内，每层导线的接头数不得超过该层导线条数的（ ）％，且一条导线应只有一个接头。 在跨越铁路、公路、河流、电力线路档距内，架空线不得有接头。 | B
A．30
B．50
C．60
D．80
841 | 建设工程安全生产技术 | 单选题 | 电缆中必须包含全部工作芯线和用作保护零线或保护线的芯线。需要三相四线制配电的电缆线路必须采用（ ）电缆。 | C
A．三芯
B．四芯
C．五芯
D．铜
842 | 建设工程安全生产技术 | 单选题 | 五芯电缆必须包含淡蓝、绿/黄二种颜色绝缘芯线。淡蓝色芯线必须用作( )线；绿/黄双色芯线必须用作( )线，严禁混用。 | D
A．相，零
B．N,相
C．相,PE
D．N，PE
843 | 建设工程安全生产技术 | 单选题 | 电缆线路应采用埋地或架空敷设，严禁沿地面明设，并应避免机械损伤和介质腐蚀。埋地电缆路径应设（ ）。 | C
A．记号
B．标志
C．方位标志
D．防护设施
844 | 建设工程安全生产技术 | 单选题 | 电缆类型应根据敷设方式、环境条件选择。埋地敷设宜选用（ ）电缆；架空敷设宜选用( )电缆。 | A
A．铠装, 无铠装
B．铠装, 铠装
C．无铠装, 铠装
D．无铠装, 无铠装
845 | 建设工程安全生产技术 | 单选题 | 电缆直接埋地敷设的深度不应小于（ ）m，并应在电缆紧邻上、下、左、右侧均匀敷设不小于（ ）mm厚的细砂，然后覆盖砖或混凝土板等硬质保护层。 | D
A．0.5, 50
B．0.7, 70
C．0.5, 50
D．0.7, 50
846 | 建设工程安全生产技术 | 单选题 | 埋地电缆在穿越建筑物、构筑物、道路、易受机械损伤、介质腐蚀场所及引出地面从2.0m高到地下0.2m处，必须加设防护套管，防护套管内径不应小于电缆外径的（ ）倍。 | C
A．0.5
B．1
C．1.5
D．2
847 | 建设工程安全生产技术 | 单选题 | 埋地电缆与其附近外电电缆和管沟的平行间距不得小于（ ）m，交叉间距不得小于( )m。 | B
A．1, 2
B．2, 1
C．0.5, 1
D．1, 1
848 | 建设工程安全生产技术 | 单选题 | 埋地电缆的（ ）应设在地面上的接线盒内，接线盒应能防水、防尘、防机械损伤，并应远离易燃、易爆、易腐蚀场所。 | A
A．接头
B．标志
C．标识
D．验收牌
849 | 建设工程安全生产技术 | 单选题 | 在建工程内的电缆线路必须采用电缆（ ）引入，严禁穿越脚手架引入。 | B
A．架空
B．埋地
C．明设
D．沿墙
850 | 建设工程安全生产技术 | 单选题 | 电缆垂直敷设应充分利用在建工程的竖井、垂直孔洞等，并宜靠近用电负荷中心，固定点每楼层不得少于（ ）处。电缆水平敷设宜沿墙或门口刚性固定，最大弧垂距地不得小于（ ）m。 | C
A．一, 1.0
B．一, 1.5
C．一, 2.0
D．二, 2.0
851 | 建设工程安全生产技术 | 单选题 | 室内非埋地明敷主干线距地面高度不得小于（ ）m。 | D
A．1
B．1.5
C．2
D．2.5
852 | 建设工程安全生产技术 | 单选题 | 架空进户线的室外端应采用绝缘子固定，过墙处应穿管保护，距地面高度不得小于（ ）m，并应采取防雨措施。 | D
A．1
B．1.5
C．2
D．2.5
853 | 建设工程安全生产技术 | 单选题 | 68、室内配线所用导线或电缆的截面应根据用电设备或线路的计算负荷确定，但铜线截面不应小于（ ）mm2，铝线截面不应小于（ ）mm2。 | B
A．1.5, 1.5
B．1.5, 2.5
C．2, 3
D．2.5, 2.5
854 | 建设工程安全生产技术 | 单选题 | 对穿管敷设的绝缘导线线路，其短路保护熔断器的熔体额定电流不应大于穿管绝缘导线长期连续负荷允许载流量的 （ ）倍。 | D
A．1
B．1.5
C．2
D．2.5
855 | 建设工程安全生产技术 | 单选题 | 配电系统应设置配电柜或总配电箱、分配电箱、开关箱，实行（ ）配电。 | C
A．一级
B．二级
C．三级
D．四级
856 | 建设工程安全生产技术 | 单选题 | 总配电箱应设在靠近电源的区域，分配电箱应设在用电设备或负荷相对集中的区域，分配电箱与开关箱的距离不得超过（ ）m，开关箱与其控制的固定式用电设备的水平距离不宜超过( )m。 | B
A．3,30
B．30,3
C．20,2
D．2,20
857 | 建设工程安全生产技术 | 单选题 | 72、每台用电设备必须有各自专用的开关箱，严禁用同一个开关箱直接控制（ ）台及( )台以上用电设备(含插座)。 | B
A．1, 1
B．2, 2
C．3, 3
D．4, 4
858 | 建设工程安全生产技术 | 单选题 | 动力配电箱与照明配电箱宜分别设置。当合并设置为同一配电箱时，动力和照明应分路配电；动力开关箱与照明开关箱（ ）分设。 | C
A.一般
B．应
C．必须
D．无需
859 | 建设工程安全生产技术 | 单选题 | 配电箱、开关箱（ ）装设在干燥、通风及常温场所，不得装设在有严重损伤作用的瓦斯、烟气、潮气及其他有害介质中，亦不得装设在易受外来固体物撞击、强烈振动、液体浸溅及热源烘烤场所。否则，应予清除或做防护处理。 | B
A.一般
B．应
C．必须
D．无需
860 | 建设工程安全生产技术 | 单选题 | 配电箱、开关箱周围应有足够（ ）人同时工作的空间和通道，不得堆放任何妨碍操作、维修的物品，不得有灌木、杂草。 | B
A．1
B．2
C．3
D．4
861 | 建设工程安全生产技术 | 单选题 | 76、配电箱的电器安装板上必须分设N线端子板和PE线端子板。N线端子板必须与金属电器安装板绝缘；PE线端子板必须与金属电器安装板做（ ）。 | A
A．电气连接
B．连接
C．保护零线
D．保护装置
862 | 建设工程安全生产技术 | 单选题 | 配电箱、开关箱内的连接线必须采用（ ）绝缘导线。 | C
A．橡胶
B．瓷瓶
C．铜芯
D．铝线
863 | 建设工程安全生产技术 | 单选题 | 配电箱、开关箱的金属箱体、金属电器安装板以及电器正常不带电的金属底座、外壳等必须通过PE线端子板与PE线做电气连接，金属箱门与金属箱体必须通过采用（ ）做电气连接。 | D
A．线缆
B．焊接
C．螺栓连接
D．编织软铜线
864 | 建设工程安全生产技术 | 单选题 | 开关箱必须装设隔离开关、断路器或熔断器，以及（ ）。 | D
A．连接装置
B．同期装置
C．断路器
D．漏电保护器
865 | 建设工程安全生产技术 | 单选题 | 开关箱中的隔离开关只可直接控制照明电路和容量不大于（ ）kW的动力电路，但不应频繁操作。容量大于( )kW的动力电路应采用断路器控制，操作频繁时还应附设接触器或其他启动控制装置。 | C
A．1.0, 1.0
B．2.0, 2.0
C．3.0, 3.0
D．4.0, 4.0
866 | 建设工程安全生产技术 | 单选题 | 开关箱中漏电保护器的额定漏电动作电流不应大于（ ）mA，额定漏电动作时间不应大于( )s。 | B
A．15,0.1
B．30,0.1
C．15,0.2
D．30,0.2
867 | 建设工程安全生产技术 | 单选题 | 使用于潮湿或有腐蚀介质场所的漏电保护器应采用防溅型产品，其额定漏电动作电流不应大于（ ）mA，额定漏电动作时间不应大于（ ）s。 | A
A．15,0.1
B．30,0.1
C．15,0.2
D．30,0.2
868 | 建设工程安全生产技术 | 单选题 | 配电箱、开关箱的电源进线端（ ）采用插头和插座做活动连接。 | C
A.一般
B．应
C．严禁
D．无需
869 | 建设工程安全生产技术 | 单选题 | 配电箱、开关箱应定期检查、维修。检查、维修人员必须是（ ）。检查、维修时必须按规定穿、戴绝缘鞋、手套，必须使用电工绝缘工具，并应做检查、维修工作记录。 | A
A．专业电工
B．专业技术人员
C．技术人员
D．维修人员
870 | 建设工程安全生产技术 | 单选题 | 对配电箱、开关箱进行定期维修、检查时，必须将其前一级相应的( )分闸断电，并悬挂“禁止合闸、有人工作”停电标志牌，严禁带电作业。 | D
A．断路器
B．漏电保护器
C．开关
D．电源隔离开关
871 | 建设工程安全生产技术 | 单选题 | 施工现场停止作业（ ）小时以上时，应将动力开关箱断电上锁。 | A
A.1
B．1.5
C．2
D．2.5
872 | 建设工程安全生产技术 | 单选题 | 配电箱、开关箱内( )放置任何杂物，并应保持整洁。 | C
A.一般
B．应
C．不得
D．无需
873 | 建设工程安全生产技术 | 单选题 | 配电箱、开关箱内( )随意挂接其他用电设备。 | C
A.一般
B．应
C．不得
D．无需
874 | 建设工程安全生产技术 | 单选题 | （ ）每天使用前应启动漏电试验按钮试跳一次，试跳不正常时严禁继续使用。 | B
A．断路器
B．漏电保护器
C．开关
D．电源隔离开关
875 | 建设工程安全生产技术 | 单选题 | 选购的电动建筑机械、手持式电动工具及其用电安全装置符合相应的国家现行有关（ ）的规定，且具有产品合格证和使用说明书。 | D
A．规程
B．技术要求
C．推荐性标准
D．强制性标准
876 | 建设工程安全生产技术 | 单选题 | 塔式起重机、外用电梯、滑升模板的金属操作平台及需要设置避雷装置的物料提升机，除应连接PE线外，还应做（ ）。设备的金属结构构件之间应保证电气连接。 | C
A．电气连接
B．工作接地
C．重复接地
D．保护接零
877 | 建设工程安全生产技术 | 单选题 | 手持式电动工具中的塑料外壳（ ）类工具和一般场所手持式电动工具中的Ⅲ类工具可不连接PE线。 | B
A．Ⅰ
B．Ⅱ
C．Ⅲ
D．Ⅳ
878 | 建设工程安全生产技术 | 单选题 | 电动建筑机械和手持式电动工具的负荷线应按其计算负荷选用无接头的橡皮护套（ ），其性能应符合现行国家标准。 | C
A．铝线
B．铜线
C．铜芯软电缆
D．线缆
879 | 建设工程安全生产技术 | 单选题 | 电缆芯线数应根据负荷及其控制电器的相数和线数确定：TN-S接零保护系统，三相四线时，应选用五芯电缆；三相三线时，应选用（ ）电缆。 | C
A．二芯
B．三芯
C．四芯
D．五芯
880 | 建设工程安全生产技术 | 单选题 | TN-S接零保护系统，当三相用电设备中配置有单相用电器具时，应选用五芯电缆；单相二线时，应选用（ ）电缆。 | B
A．二芯
B．三芯
C．四芯
D．五芯
881 | 建设工程安全生产技术 | 单选题 | 每一台电动建筑机械或手持式电动工具的开关箱内，除应装设过载、短路、漏电保护电器外，还应按要求装设隔离开关或具有可见分断点的( )。 | A
A．断路器
B．熔断器
C．开关
D．电源隔离开关
882 | 建设工程安全生产技术 | 单选题 | 需要夜间工作的塔式起重机，应设置正对工作面的（ ）。 | C
A．白炽灯
B．警示灯
C．投光灯
D．警示牌
883 | 建设工程安全生产技术 | 单选题 | 塔身高于（ ）m的塔式起重机，应在塔顶和臂架端部设红色信号灯。 | B
A．20
B．30
C．40
D．50
884 | 建设工程安全生产技术 | 单选题 | 99、在强电磁波源附近工作的塔式起重机，操作人员应戴绝缘手套和穿绝缘鞋，并应在吊钩与机体间采取（ ），或在吊钩吊装地面物体时，在吊钩上挂接临时接地装置。 | D
A．电气连接
B．防护装置
C．隔离措施
D．绝缘隔离措施
885 | 建设工程安全生产技术 | 单选题 | 外用电梯梯笼内、外均应安装（ ）。 | A
A．紧急停止开关
B．停止开关
C．限位器
D．限载标识
886 | 建设工程安全生产技术 | 单选题 | 外用电梯和物料提升机在每日工作前必须对行程开关、限位开关、紧急停止开关、驱动机构和制动器等进行（ ）检查，正常后方可使用。检查时必须有防坠落措施。 | B
A．载重
B．空载
C．停机
D．限载
887 | 建设工程安全生产技术 | 单选题 | 潜水电机的负荷线应采用防水橡皮护套铜芯软电缆，长度不应小于（ ）m，且不得承受外力。 | B
A．1
B．1.5
C．2
D．3
888 | 建设工程安全生产技术 | 单选题 | 103、夯土机械PE线的连接点不得少于（ ）处。 | B
A．1
B．2
C．3
D．4
889 | 建设工程安全生产技术 | 单选题 | 夯土机械的负荷线应采用耐气候型橡皮护套（ ）。 | C
A．铝线
B．铜线
C．铜芯软电缆
D．线缆
890 | 建设工程安全生产技术 | 单选题 | 使用夯土机械必须按规定穿戴绝缘用品，使用过程应有专人调整电缆，电缆长度不应大于（ ）m。电缆严禁缠绕、扭结和被夯土机械跨越。 | D
A．20
B．30
C．40
D．50
891 | 建设工程安全生产技术 | 单选题 | 多台夯土机械并列工作时，其间距不得小于（ ）m；前后工作时，其间距不得小于( )m。 | C
A．3, 5
B．5, 5
C．5, 10
D．10, 10
892 | 建设工程安全生产技术 | 单选题 | 电焊机械应放置在防雨、干燥和通风良好的地方。焊接现场（ ）有易燃、易爆物品。 | A
A．不得
B．可以
C．尽量
D．一般情况
893 | 建设工程安全生产技术 | 单选题 | 交流弧焊机变压器的一次侧电源线长度不应大于（ ）m，其电源进线处必须设置防护罩。 | C
A．3
B．4
C．5
D．6
894 | 建设工程安全生产技术 | 单选题 | 电焊机械的二次线应采用防水橡皮护套铜芯软电缆，电缆长度不应大于（ ）m，不得采用金属构件或结构钢筋代替二次线的地线。 | B
A．20
B．30
C．40
D．50
895 | 建设工程安全生产技术 | 单选题 | 使用电焊机械焊接时必须穿戴防护用品。（ ）露天冒雨从事电焊作业。 | C
A.一般
B．应
C．严禁
D．无需
896 | 建设工程安全生产技术 | 单选题 | 空气湿度小于（ ）％的一般场所可选用Ⅰ类或Ⅱ类手持式电动工具，其金属外壳与PE线的连接点不得少于2处。 | C
A．25
B．50
C．75
D．80
897 | 建设工程安全生产技术 | 单选题 | 在潮湿场所或金属构架上严禁使用( )类手持式电动工具。 | A
A．Ⅰ
B．Ⅱ
C．Ⅲ
D．Ⅳ
898 | 建设工程安全生产技术 | 单选题 | 狭窄场所必须选用由安全隔离变压器供电的( )类手持式电动工具，其开关箱和安全隔离变压器均应设置在狭窄场所外面，并连接PE线 | C
A．Ⅰ
B．Ⅱ
C．Ⅲ
D．Ⅳ
899 | 建设工程安全生产技术 | 单选题 | 手持式电动工具的负荷线应采用耐气候型的橡皮护套（ ），并不得有接头。 | C
A．铝线
B．铜线
C．铜芯软电缆
D．线缆
900 | 建设工程安全生产技术 | 单选题 | 手持式电动工具的外壳、手柄、插头、开关、负荷线等必须完好无损，使用前必须做绝缘检查和（ ）检查，在绝缘合格、空载运转正常后方可使用。 | B
A．载重
B．空载
C．停机
D．限载
901 | 建设工程安全生产技术 | 单选题 | 使用手持式电动工具时，必须按规定穿、戴（ ）。 | D
A．防护用品
B．防护服
C．安全防护用品
D．绝缘防护用品
902 | 建设工程安全生产技术 | 单选题 | 水泵的负荷线必须采用防水橡皮护套铜芯软电缆，( )有任何破损和接头，并不得承受任何外力。 | C
A.一般
B．应
C．严禁
D．无需
903 | 建设工程安全生产技术 | 单选题 | 盾构机械的负荷线必须固定牢固，距地高度不得小于（ ）m。 | D
A．1
B．1.5
C．2
D．2.5
904 | 建设工程安全生产技术 | 单选题 | 对混凝土搅拌机、钢筋加工机械、木工机械、盾构机械等设备进行清理、检查、维修时，必须首先将其（ ）分闸断电，呈现可见电源分断点，并关门上锁。 | A
A．开关箱
B．配电箱
C．二级箱
D．开关
905 | 建设工程安全生产技术 | 单选题 | 停电后，操作人员需及时撤离的施工现场，必须装设（ ）的应急照明。 | B
A．市政用电
B．自备电源
C．满足光照
D．无故障
906 | 建设工程安全生产技术 | 单选题 | 无自然采光的地下大空间施工场所，应编制（ ）。 | C
A．施工组织设计
B．专项施工方案
C．单项照明用电方案
D．应急预案
907 | 建设工程安全生产技术 | 单选题 | 一般场所宜选用额定电压为（ ）V的照明器。 | C
A．36
B．110
C．220
D．380
908 | 建设工程安全生产技术 | 单选题 | 隧道、人防工程、高温、有导电灰尘、比较潮湿或灯具离地面高度低于2.5m等场所的照明，电源电压不应大于（ ）V。 | C
A．12
B．24
C．36
D．110
909 | 建设工程安全生产技术 | 单选题 | 潮湿和易触及带电体场所的照明，电源电压不得大于（ ）V。 | B
A．12
B．24
C．36
D．110
910 | 建设工程安全生产技术 | 单选题 | 特别潮湿场所、导电良好的地面、锅炉或金属容器内的照明，电源电压不得大于（ ）V。 | A
A．12
B．24
C．36
D．110
911 | 建设工程安全生产技术 | 单选题 | 照明系统宜使三相负荷平衡，其中每一单相回路上，灯具和插座数量不宜超过（ ）个，负荷电流不宜超过15A。 | C
A．15
B．20
C．25
D．30
912 | 建设工程安全生产技术 | 单选题 | 携带式变压器的一次侧电源线应采用橡皮护套或塑料护套铜芯软电缆，中间不得有接头，长度不宜超过（ ）m，其中绿/黄双色线只可作PE线使用，电源插销应有保护触头。 | C
A．1
B．2
C．3
D．4
913 | 建设工程安全生产技术 | 单选题 | 照明灯具的金属外壳必须与PE线相连接，照明开关箱内必须装设隔离开关、短路与过载保护电器和（ ）。 | B
A．断路器
B．漏电保护器
C．开关
D．电源隔离开关
914 | 建设工程安全生产技术 | 单选题 | 室外220V灯具距地面不得低于（ ）m，室内220V灯具距地面不得低于（ ）m。 | C
A．2,1
B．3,2
C．3,2.5
D．3, 3
915 | 建设工程安全生产技术 | 单选题 | 普通灯具与易燃物距离不宜小于（ ）mm；聚光灯、碘钨灯等高热灯具与易燃物距离不宜小于( )mm，且不得直接照射易燃物。达不到规定安全距离时，应采取隔热措施。 | C
A．200,300
B．300,300
C．300,500
D．500,500
916 | 建设工程安全生产技术 | 单选题 | 路灯的每个灯具应单独装设熔断器保护。灯头线应做（ ）。 | A
A．防水弯
B．保护
C．开关
D．电源隔离开关
917 | 建设工程安全生产技术 | 单选题 | 外露可导电部分是指电气设备的能触及的可导电部分。它在正常情况下不带电，但在故障情况下( )带电。 | C
A．一定
B．不能
C．可能
D．高压
918 | 建设工程安全生产技术 | 单选题 | 灯具的（ ）必须经开关控制，不得将相线直接引入灯具。 | B
A．零线
B．相线
C．保护零线
D．工作零线
919 | 建设工程安全生产技术 | 单选题 | 对夜间影响飞机或车辆通行的在建工程及机械设备，必须设置醒目的（ ）信号灯，其电源应设在施工现场总电源开关的前侧，并应设置外电线路停止供电时的应急自备电源。 | D
A．蓝色
B．黄色
C．橙色
D．红色
920 | 建设工程安全生产技术 | 单选题 | 供用电设计应经（ ）后实施。 | D
A．编制
B．审核
C．批准
D．审核、批准
921 | 建设工程安全生产技术 | 单选题 | 供用电设施的施工应按照已批准的（ ）进行施工。 | C
A．施工组织设计
B．专项施工方案
C．供用电施工方案
D．应急预案
922 | 建设工程安全生产技术 | 单选题 | 供用电工程施工完毕后，应有完整的平面布置图、系统图、隐蔽工程记录、试验记录，经（ ）后方可投入使用。 | B
A．验收
B．验收合格
C．检验
D．试验
923 | 建设工程安全生产技术 | 单选题 | 发电机组电源必须与其他电源互相（ ），严禁并列运行。 | A
A．闭锁
B．连接
C．并联
D．融合
924 | 建设工程安全生产技术 | 单选题 | 建筑施工现场低压配电系统应采用（ ）。 | A
A．三级配电
B．二级配电
C．三级保护
D．二级保护
925 | 建设工程安全生产技术 | 单选题 | 消防等重要负荷应由（ ）专用回路直接供电，并不得接入过负荷保护和剩余电流保护器。 | C
A．开关箱
B．配电箱
C．总配电箱
D．漏电保护器
926 | 建设工程安全生产技术 | 单选题 | 消防泵、施工升降机、塔式起重机、混凝土输送泵等大型设备应设专用（ ）。 | B
A．断路器
B．配电箱
C．总配电箱
D．漏电保护器
927 | 建设工程安全生产技术 | 单选题 | 低压配电系统的三相负荷宜保持平衡，最大相负荷不宜超过三相负荷平均值的（ ）％，最小相负荷不宜小于三相负荷平均值的（ ）％。 | B
A．100,85
B．115,85
C．120,80
D．115,90
928 | 建设工程安全生产技术 | 单选题 | 当成排布置的配电柜长度大于（ ）m时，柜后的通道应设置两个出口。 | D
A．3
B．4
C．5
D．6
929 | 建设工程安全生产技术 | 单选题 | 配电装置的（ ）不应安装照明灯具。 | A
A．正上方
B．正下方
C．正前方
D．正后方
930 | 建设工程安全生产技术 | 单选题 | 配电箱内断路器相间（ ）应配置齐全；防电击护板应阻燃且安装牢固。 | B
A．隔板
B．绝缘隔板
C．线路
D，设备
931 | 建设工程安全生产技术 | 单选题 | 配电箱内的连接线应采用铜排或（ ）绝缘导线，当采用铜排时应有防护措施；连接导线不应有接头、线芯损伤及断股。 | C
A．铝芯
B．铝排
C．铜芯
D．铜排
932 | 建设工程安全生产技术 | 单选题 | 配电箱电缆的进线口和出线口应设在箱体的（ ），当采用工业连接器时可在箱体侧面设置。 | A
A．底面
B．上面
C．左面
D．右面
933 | 建设工程安全生产技术 | 单选题 | 移动式配电箱的进线和出线应采用（ ）。 | B
A．铝电缆
B．橡套软电缆
C．铜电缆
D．绝缘电缆
934 | 建设工程安全生产技术 | 单选题 | 配电箱的进线和出线不应承受外力，与金属尖锐断口接触时应有（ ）。 | C
A．标记
B．警示标识
C．保护措施
D．切断措施
935 | 建设工程安全生产技术 | 单选题 | 配电箱内的电器应完好，不应使用（ ）的电器。 | D
A．破损
B．不合格
C．旧的
D．破损及不合格
936 | 建设工程安全生产技术 | 单选题 | 总配电箱、分配电箱进线应设置隔离开关、总断路器，当采用带隔离功能的断路器时，可不设置（ ）。 | C
A．开关
B．断路器
C．隔离开关
D．漏电保护器
937 | 建设工程安全生产技术 | 单选题 | 剩余电流保护器应用专用仪器检测其特性，且每月不应少于（ ）次，发现问题应及时修理或更换。 | A
A．1
B．2
C．3
D．4
938 | 建设工程安全生产技术 | 单选题 | 剩余电流保护器每天（ ）应启动试验按钮试跳一次，试跳不正常时不得继续使用。 | A
A．使用前
B．使用中
C．使用后
D．使用前后
939 | 建设工程安全生产技术 | 单选题 | 低压指交流额定电压在（ ）kV及以下的电压。 | B
A．0.5
B．1
C．2
D．3
940 | 建设工程安全生产技术 | 单选题 | 架空线路穿越道路处应在醒目位置设置最大允许通过（ ）。 | D
A．标识
B．警示标识
C．重量
D．高度警示标识
941 | 建设工程安全生产技术 | 单选题 | 架空线路在跨越道路、河流、电力线路档距内不应有（ ）。 | C
A．标识
B．警示标识
C．接头
D．高度警示标识
942 | 建设工程安全生产技术 | 单选题 | 直埋电缆应沿道路或建筑物边缘埋设，并宜沿直线敷设，直线段每隔（ ）m处、转弯处和中间接头处应设电缆走向标识桩。 | B
A．10
B．20
C．30
D．40
943 | 建设工程安全生产技术 | 单选题 | 当电缆敷设在金属支架上时，金属支架应（ ）。 | C
A．电气连接
B．固定牢靠
C．可靠接地
D．保护接零
944 | 建设工程安全生产技术 | 单选题 | 电缆线路应固定牢固，绑扎线应使用（ ）。 | A
A．绝缘材料
B．铁丝
C．铝线
D．铜线
945 | 建设工程安全生产技术 | 单选题 | 电缆沟沟壁、盖板及其材质构成，应满足承受（ ）和适合现场环境耐久的要求。 | D
A．压力
B．拉力
C．推力
D．荷载
946 | 建设工程安全生产技术 | 单选题 | 电缆沟应有（ ）。 | B
A．截水沟
B．排水措施
C．集水坑
D．爬梯
947 | 建设工程安全生产技术 | 单选题 | 当采用无护套绝缘导线时应穿（ ）敷设。 | C
A．管
B．线槽
C．管或线槽
D．钢管
948 | 建设工程安全生产技术 | 单选题 | 当需在外电架空线路保护区内施工或作业时，应在采取（ ）后进行。 | D
A．隔离
B．设置警示标识
C．重复接地
D．安全措施
949 | 建设工程安全生产技术 | 单选题 | 架设防护设施时，应采用线路暂时停电或其他可靠的安全技术措施，并应有（ ）监护。 | C
A．电气专业技术人员
B．专职安全人员
C．电气专业技术人员和专职安全人员
D．电工
950 | 建设工程安全生产技术 | 单选题 | 在外电架空线路附近开挖沟槽时，应采取（ ），防止外电架空线路电杆倾斜、悬倒。 | A
A．加固措施
B．隔离措施
C．设置警示标识
D．停电措施
951 | 建设工程安全生产技术 | 单选题 | 当采用隔离变压器供电时，二次回路不得（ ）。 | B
A．接线
B．接地
C．供电
D．停电
952 | 建设工程安全生产技术 | 单选题 | 人工接地体的顶面埋设深不宜小于（ ）m。 | C
A．0.4
B．0.5
C．0.6
D．0.7
953 | 建设工程安全生产技术 | 单选题 | 人工垂直接地体的埋设间距不宜小于（ ）m。 | B
A．4
B．5
C．6
D．7
954 | 建设工程安全生产技术 | 单选题 | 当利用自然接地体接地时，应保证其有完好的（ ）。 | A
A．电气通路
B．工作接地
C．重复接地
D．保护接零
955 | 建设工程安全生产技术 | 单选题 | （ ）上严禁装设开关或熔断器。 | D
A．相线
B．工作零线
C．电源线
D．保护零线(PE)
956 | 建设工程安全生产技术 | 单选题 | 用电设备的保护零线(PE)不应( )连接。 | C
A．焊接
B．压接
C．串联
D．螺栓连接
957 | 建设工程安全生产技术 | 单选题 | （ ）利用输送可燃液体、可燃气体或爆炸性气体的金属管道作为电气设备的接地保护导体(PE)。 | D
A.一般
B．应
C．特殊情况
D．严禁
958 | 建设工程安全生产技术 | 单选题 | 发电机中性点应接地，且接地电阻不应大于（ ）Ω。 | A
A．4
B．5
C．6
D．7
959 | 建设工程安全生产技术 | 单选题 | 位于山区或多雷地区的变电所、箱式变电站、配电室应装设（ ）。 | B
A．照明装置
B．防雷装置
C．警示标识
D．避雷针
960 | 建设工程安全生产技术 | 单选题 | 施工现场和临时生活区的高度在（ ）m及以上的钢脚手架、幕墙金属龙骨、正在施工的建筑物以及塔式起重机、井子架、施工升降机、机具、烟囱、水塔等设施，均应设有防雷保护措施；当以上设施在其他建筑物或设施的防雷保护范围之内时，可不再设置。 | B
A．10
B．20
C．30
D．40
961 | 建设工程安全生产技术 | 单选题 | 设有防雷保护措施的机械设备，其上的金属管路应与设备的金属结构体做（ ）。 | A
A．电气连接
B．工作接地
C．重复接地
D．保护接零
962 | 建设工程安全生产技术 | 单选题 | 施工现场所使用的电动施工机具应符合（ ）规定。 | C
A．标准
B．技术
C．国家强制认证标准
D．安全用电
963 | 建设工程安全生产技术 | 单选题 | 施工现场所使用的电动施工机具的（ ）应与施工现场的环境相适应。 | A
A．防护等级
B．绝缘值
C．功率
D．警示标识
964 | 建设工程安全生产技术 | 单选题 | 应对电动施工机具的使用、保管、维修人员进行（ ）。 | Ｄ
A．入场教育
B．三级安全教育
C．技术交底
D．安全技术教育和培训
965 | 建设工程安全生产技术 | 单选题 | 电动工具的电源线，应采用橡皮绝缘橡皮护套（ ）软电缆。电缆应避开热源，并应采取防止机械损伤的措施。 | C
A．铝芯
B．铝排
C．铜芯
D．铜排
966 | 建设工程安全生产技术 | 单选题 | 电动工具需要移动时，（ ）手提电源线或工具的可旋转部分。 | D
A.一般
B．应
C．特殊情况
D．不得
967 | 建设工程安全生产技术 | 单选题 | 电动工具使用完毕、暂停工作、遇突然停电时应及时（ ）。 | B
A．停止作业
B．切断电源
C．告知安全员
D．下班
968 | 建设工程安全生产技术 | 单选题 | 起重机上的电气设备应定期检查，发现缺陷应及时处理。在运行过程中不得进行（ ）。 | A
A．电气检修工作
B．应急处置
C．检查
D．断电
969 | 建设工程安全生产技术 | 单选题 | 电焊机应放置在防雨、干燥和通风良好的地方。焊接现场不得有（ ）。 | B
A．材料
B．易燃、易爆物品
C．焊渣
D．烟雾
970 | 建设工程安全生产技术 | 单选题 | 电焊机的裸露导电部分应装设（ ）。 | C
A．标识
B．警示标识
C．安全保护罩
D．防护棚
971 | 建设工程安全生产技术 | 单选题 | 使用电焊机焊接时应穿戴防护用品。（ ）冒雨从事电焊作业。 | D
A.一般
B．应
C．特殊情况
D．不得
972 | 建设工程安全生产技术 | 单选题 | 在坑井、沟道、沉箱内及高层构筑物内的走道、拐弯处、安全出入口、楼梯间、操作区域等部位，应设置（ ）。 | B
A．一般照明
B．应急照明
C．障碍照明
D．普通照明
973 | 建设工程安全生产技术 | 单选题 | 在危及航行安全的建筑物、构筑物上，应根据航行要求设置（ ）。 | C
A．一般照明
B．应急照明
C．障碍照明
D．普通照明
974 | 建设工程安全生产技术 | 单选题 | 绘制临时用电工程图纸，主要包括（ ）、配电装置布置图、配电系统接线图、接地装置设计图。 | C
A．施工平面图
B．网络图
C．用电工程总平面图
D．责任牌
975 | 建设工程安全生产技术 | 单选题 | 行灯变压器严禁带入（ ）内使用。 | D
A．金属容器
B．金属管道
C．容器
D．金属容器或金属管道
976 | 建设工程安全生产技术 | 单选题 | 在易燃、易爆区域内，应采用（ ）。 | A
A．阻燃电缆
B．铠装电缆
C．全塑电缆
D．无铠装电缆
977 | 建设工程安全生产技术 | 单选题 | 在易燃、易爆区域内进行用电设备检修或更换工作时，必须断开电源，（ ）带电作业。 | D
A.一般
B．应
C．特殊情况
D．不得
978 | 建设工程安全生产技术 | 单选题 | 在腐蚀环境中户内使用的配电线路宜采用（ ）明敷。 | C
A．阻燃电缆
B．铠装电缆
C．全塑电缆
D．无铠装电缆
979 | 建设工程安全生产技术 | 单选题 | 在有积水、有腐蚀性液体的地方，在腐蚀性气体比重大于空气的地方，不宜采用穿（ ）埋地或电缆沟敷设方式。 | C
A．塑料管
B．PVC管
C．钢管
D．波纹管
980 | 建设工程安全生产技术 | 单选题 | 在潮湿环境中（ ）带电进行设备检修工作。 | D
A.一般
B．应
C．特殊情况
D．严禁
981 | 建设工程安全生产技术 | 单选题 | 在靠近带电部分工作时，应设专人监护。工作人员在工作中正常活动范围与设备带电部位的最小安全距离不得小于 （ ）m。 | C
A．0.3
B．0.5
C．0.7
D．1
982 | 建设工程安全生产技术 | 单选题 | 接引、拆除电源工作，应由（ ）进行，并应设专人进行监护。 | A
A．维护电工
B．操作人员
C．安全员
D．机修工
983 | 建设工程安全生产技术 | 单选题 | 施工现场供用电设施的拆除应按已批准的（ ）进行。 | C
A．施工组织设计
B．专项施工方案
C．拆除方案
D．应急预案
984 | 建设工程安全生产技术 | 单选题 | 《建设工程施工现场消防安全技术规范》要求，施工现场出入口的设置应满足消防车通行的要求，并宜布置在不同方向，其数量不宜少于 （ ）个。 | B
A、1
B、2
C、3
D、4
985 | 建设工程安全生产技术 | 单选题 | 《建设工程施工现场消防安全技术规范》规定，施工现场出入口当确有困难只能设置1个出入口时，应在施工现场内设置满足消防车通行的（ ）道路。 | C
A、长方形
B、矩形
C、环形
D、三角形
986 | 建设工程安全生产技术 | 单选题 | 《建设工程施工现场消防安全技术规范》要求，固定动火作业场应布置在可燃材料堆场及其加工场、易燃易爆危险品库房等全年最小频率风向的（ ）。 | D
A、下风侧
B、左风侧
C、右风侧
D、上风侧
987 | 建设工程安全生产技术 | 单选题 | 《建设工程施工现场消防安全技术规范》要求，固定动火作业场应布置在临时办公用房、宿舍、可燃材料库房、在建工程等全年最小频率风向的（ ）。 | D
A、下风侧
B、左风侧
C、右风侧
D、上风侧
988 | 建设工程安全生产技术 | 单选题 | 《建设工程施工现场消防安全技术规范》要求，易燃易爆危险品库房与在建工程的防火间距不应小于（ ）m。 | C
A、8
B、10
C、15
D、20
989 | 建设工程安全生产技术 | 单选题 | 根据《建设工程施工现场消防安全技术规范》可燃材料堆场及其加工场、固定动火作业场与在建工程的防火间距不应小于（ ）m。 | C
A、6
B、8
C、10
D、12
990 | 建设工程安全生产技术 | 单选题 | 临时用房、临时设施与在建工程的防火间距不应小于（ ）m。 | A
A、6
B、7
C、8
D、9
991 | 建设工程安全生产技术 | 单选题 | 施工现场主要临时用房，每组临时用房的栋数不应超过（ ）栋，组与组之间的防火间距不应小于（ ）m。 | D
A、8 6
B、5 5
C、6 7
D、10 8
992 | 建设工程安全生产技术 | 单选题 | 临时用房成组布置时，组内临时用房之间的防火间距不应小于（ ）m，当建筑构件燃烧性能等级为A级时，其防火间距可减少到（ ）m。 | B
A、3 3
B、3.5 3
C、4 3.5
D、4.5 4
993 | 建设工程安全生产技术 | 单选题 | 施工现场内应设置临时消防车道，临时消防车道与在建工程、临时用房、可燃材料堆场及其加工场的距离不宜小于（ ）m。 | C
A、3
B、4
C、5
D、6
994 | 建设工程安全生产技术 | 单选题 | 施工现场内应设置临时消防车道，临时消防车道与在建工程、临时用房、可燃材料堆场及其加工场的距离不宜大于（ ）m。 | D
A、10
B、20
C、30
D、40
995 | 建设工程安全生产技术 | 单选题 | 临时消防车道宜为环形，设置环形车道确有困难时，应在消防车道尽端设置尺寸不小于（ ）的回车场。 | A
A、12m ×l2m
B、10m ×l0m
C、13m ×l2m
D、12m ×l5m
996 | 建设工程安全生产技术 | 单选题 | 《建设工程施工消防安全管理技术规范》要求，临时消防车道的净宽度和净空高度均不应小于（ ）m。 | B
A、3
B、4
C、5
D、6
997 | 建设工程安全生产技术 | 单选题 | 《建设工程施工消防安全管理技术规范》要求，临时救援场地与在建工程外脚手架的净距不宜小于（ ）m，且不宜超过（ ）m。 | C
A、1 2
B、2 3
C、2 6
D、1 6
998 | 建设工程安全生产技术 | 单选题 | 根据《建设工程施工现场消防安全技术规范》规定，宿舍、办公用房建筑构件的燃烧性能等级应为（ ）级。 | A
A、A级
B、B1级
C、B2级
D、B3级
999 | 建设工程安全生产技术 | 单选题 | 根据《建设工程施工现场消防安全技术规范》规定，宿舍、办公用房当采用金属夹芯板材时，其芯材的燃烧性能等级应为（ ）级。 | A
A、A级
B、B1级
C、B2级
D、B3级
1000 | 建设工程安全生产技术 | 单选题 | 根据《建设工程施工现场消防安全技术规范》规定，当宿舍、办公采用临时用房时，宿舍、办公用房建筑层数不应超过（ ）层，每层建筑面积不应大于（ ）㎡。 | C
A、3 150
B、2 200
C、3 300
D、2 150
1001 | 建设工程安全生产技术 | 单选题 | 根据《建设工程施工现场消防安全技术规范》规定，宿舍、办公用房单面布置用房时，疏散走道的净宽度不应小于（ ）m。 | B
A、0.8
B、1.0
C、1.1
D、1.2
1002 | 建设工程安全生产技术 | 单选题 | 根据《建设工程施工现场消防安全技术规范》规定，宿舍、办公用房双面布置用房时，疏散走道的净宽度不应小于（ ）m。 | D
A、1.2
B、1.3
C、1.4
D、1.5
| 建设工程安全生产技术 | 单选题 | 根据《建设工程施工现场消防安全技术规范》规定，当宿舍采用临时用房时，宿舍房间的建筑面积不应大于（ ）㎡。 | B
A、20
B、30
C、40
D、50
1004 | 建设工程安全生产技术 | 单选题 | 根据《建设工程施工现场消防安全技术规范》规定，当办公采用临时用房时，办公用房房间的建筑面积不应大于（ ）㎡。 | D
A、40
B、60
C、80
D、100
1005 | 建设工程安全生产技术 | 单选题 | 根据《建设工程施工现场消防安全技术规范》规定，宿舍、办公用房房间内任一点至最近疏散门的距离不应大于（ ）m，房门的净宽度不应小于（ ）m。 | B
A、12 0.6
B、15 0.8
C、18 1.0
D、20 1.1
1006 | 建设工程安全生产技术 | 单选题 | 根据《建设工程施工现场消防安全技术规范》规定，当宿舍、办公采用临时用房时，宿舍、办公房间建筑面积超过50㎡时，房门的净宽度不应小于（ ）m。 | D
A、0.8
B、1.0
C、1.1
D、1.2
1007 | 建设工程安全生产技术 | 单选题 | 根据《建设工程施工现场消防安全技术规范》规定，当采用临时用房时，发电机房、变配电房、厨房操作间、锅炉房、可燃材料库房及易燃易爆危险品库房的层数应为( )层，建筑面积不应大于（ ）㎡。 | C
A、1 100
B、2 100
C、1 200
D、2 200
1008 | 建设工程安全生产技术 | 单选题 | 根据《建设工程施工现场消防安全技术规范》规定，当采用临时用房时，可燃材料库房单个房间的建筑面积不应超过（ ）㎡。 | A
A、30
B、35
C、40
D、45
1009 | 建设工程安全生产技术 | 单选题 | 根据《建设工程施工现场消防安全技术规范》规定，当采用临时用房时，易燃易爆危险品库房单个房间的建筑面积不应超过（ ）㎡。 | D
A、10
B、15
C、18
D、20
1010 | 建设工程安全生产技术 | 单选题 | 可燃材料库房及易燃易爆危险品库房房间内任一点至最近疏散门的距离不应大于（ ）m，房门的净宽度不应小于（ ）m。 | C
A、6 0.6
B、8 0.8
C、10 0.8
D、12 0.6
1011 | 建设工程安全生产技术 | 单选题 | 根据《建设工程施工现场消防安全技术规范》规定，在建工程作业场所临时疏散通道耐火极限不应低于（ ）h。 | B
A、0.3
B、0.5
C、0.8
D、1.0
1012 | 建设工程安全生产技术 | 单选题 | 根据《建设工程施工现场消防安全技术规范》规定，在建工程作业场所临时疏散通道设置在地面上时，其净宽度不应小于（ ）m。 | A
A、1.5
B、1.2
C、1.1
D、1.0
1013 | 建设工程安全生产技术 | 单选题 | 根据《建设工程施工现场消防安全技术规范》规定，利用在建工程施工完毕的水平结构、楼梯作临时疏散通道时，其净宽度不宜小于（ ）m。 | C
A、0.8
B、0.9
C、1.0
D、1.1
1014 | 建设工程安全生产技术 | 单选题 | 根据《建设工程施工现场消防安全技术规范》规定，用于疏散的爬梯及设置在脚手架上的临时疏散通道，其净宽度不应小于（ ）m。 | C
A、0.4
B、0.5
C、0.6
D、0.7
1015 | 建设工程安全生产技术 | 单选题 | 根据《建设工程施工现场消防安全技术规范》规定，临时疏散通道为坡道，且坡度大于（ ）°时，应修建楼梯或台阶踏步或设置防滑条。 | B
A、20
B、25
C、30
D、35
1016 | 建设工程安全生产技术 | 单选题 | 临时疏散通道的侧面为临空面时，应沿临空面设置高度不小于（ ）m的防护栏杆。 | C
A、1.0
B、1.1
C、1.2
D、1.5
1017 | 建设工程安全生产技术 | 单选题 | 根据《建设工程施工现场消防安全技术规范》规定，施工区和非施工区之间应采用不开设门、窗、洞口的耐火极限不低于（ ）h的不燃烧体隔墙进行防火分隔。 | D
A、1
B、1.5
C、2
D、3
1018 | 建设工程安全生产技术 | 单选题 | 根据《建设工程施工现场消防安全技术规范》规定，（ ）应向居住和使用者进行消防宣传教育，告知建筑消防设施、疏散通道的位置及使用方法，同时应组织疏散演练。 | C
A、建设单位
B、监督单位
C、施工单位
D、监理单位
1019 | 建设工程安全生产技术 | 单选题 | 根据《建设工程施工现场消防安全技术规范》规定，外脚手架搭设不应影响安全疏散、消防车正常通行及灭火救援操作，外脚手架搭设长度不应超过该建筑物外立面周长的( )。 | A
A、1/2
B、1/3
C、1/4
D、1/5
1020 | 建设工程安全生产技术 | 单选题 | 房屋建筑工程中，临时消防设施的设置与在建工程主体结构施工进度的差距不应超过（ ）层。 | C
A、1
B、2
C、3
D、4
1021 | 建设工程安全生产技术 | 单选题 | 施工现场的消火栓泵应采用专用消防配电线路。专用消防配电线路应自施工现场（ ）接入，且应保持不间断供电。 | A
A、总配电箱的总断路器上端
B、分配电箱漏电保护器下端
C、分配电箱漏电保护器上端
D、开关箱漏电保护器上端
1022 | 建设工程安全生产技术 | 单选题 | 灭火器的配置数量应按现行国家标准《建筑灭火器配置设计规范》GB 50140的有关规定经计算确定，且每个场所的灭火器数量不应少于（ ）具。 | B
A、1
B、2
C、3
D、4
1023 | 建设工程安全生产技术 | 单选题 | 临时室外消防用水量应按临时用房和在建工程的临时室外消防用水量的（ ）确定，施工现场火灾次数可按同时发生（ ）次确定。 | A
A、较大者 ， 1
B、较大者， 2
C、较小者， 1
D、较小者， 2
1024 | 建设工程安全生产技术 | 单选题 | 当施工现场处于市政消火栓（ ）m保护范围内，且市政消火栓的数量满足室外消防用水量要求时，可不设置临时室外消防给水系统。 | C
A、100
B、120
C、150
D、200
1025 | 建设工程安全生产技术 | 单选题 | 室外消火栓应沿在建工程、临时用房和可燃材料堆场及其加工场均匀布置，与在建工程、临时用房和可燃材料堆场及其加工场的外边线的距离不应小于（ ）m。 | B
A、4
B、5
C、6
D、7
1026 | 建设工程安全生产技术 | 单选题 | 根据《建设工程施工现场消防安全技术规范》规定，室外消火栓的间距不应大于（ ）m。 | C
A、100
B、110
C、120
D、130
1027 | 建设工程安全生产技术 | 单选题 | 根据《建设工程施工现场消防安全技术规范》规定，室外消火栓的最大保护半径不应大于（ ）m。 | D
A、100
B、120
C、130
D、150
1028 | 建设工程安全生产技术 | 单选题 | 根据《建设工程施工现场消防安全技术规范》规定，消防水泵接合器应设置在（ ）的部位。 | A
A、室外便于消防车取水
B、室内便于消防车取水
C、室外便与生活取水
D、室内便于生活取水
1029 | 建设工程安全生产技术 | 单选题 | 根据《建设工程施工现场消防安全技术规范》规定，在建工程结构施工完毕的每层楼梯处应设置消防水枪、水带及软管，且每个设置点不应少于（ ）套。 | B
A、1
B、2
C、3
D、4
1030 | 建设工程安全生产技术 | 单选题 | 高度超过（ ）m的在建工程，应在适当楼层增设临时中转水池及加压水泵。 | D
A、50
B、75
C、90
D、100
1031 | 建设工程安全生产技术 | 单选题 | 根据《建设工程施工现场消防安全技术规范》规定，作业场所应急照明的照度不应低于正常工作所需照度的（ ） | A
A、90%
B、80%
C、75%
D、65%
1032 | 建设工程安全生产技术 | 单选题 | 疏散通道的照度值不应小于（ ）lx。 | C
A、0.3
B、0.4
C、0.5
D、0.8
1033 | 建设工程安全生产技术 | 单选题 | 临时消防应急照明灯具宜选用自备电源的应急照明灯具，自备电源的连续供电时间不应小于（ ）min。 | D
A、30
B、45
C、50
D、60
1034 | 建设工程安全生产技术 | 单选题 | 作业现场及其附近无法移走的可燃物应采用（ ）材料对其覆盖或隔离。 | A
A、A级
B、B1级
C、B2级
D、B3级
1035 | 建设工程安全生产技术 | 单选题 | 施工作业安排时，宜将动火作业安排在使用可燃建筑材料的施工作业（ ）进行。 | A
A、前
B、后
C、过程
D、完成
1036 | 建设工程安全生产技术 | 单选题 | 裸露的可燃材料上（ ）直接进行动火作业。 | A
A、严禁
B、可以
C、经过项目同意
D、应当
1037 | 建设工程安全生产技术 | 单选题 | （ ）级(含)以上风力时，应停止焊接、切割等室外动火作业。 | B
A、四
B、五
C、六
D、七
1038 | 建设工程安全生产技术 | 单选题 | 普通灯具与易燃物的距离不宜小于（ ）mm。 | B
A、200
B、300
C、400
D、500
1039 | 建设工程安全生产技术 | 单选题 | 聚光灯、碘钨灯等高热灯具与易燃物的距离不宜小于（ ）mm。 | D
A、200
B、300
C、400
D、500
1040 | 建设工程安全生产技术 | 单选题 | 氧气瓶与乙炔瓶的工作间距不应小于( )m。 | C
A、3
B、4
C、5
D、6
1041 | 建设工程安全生产技术 | 单选题 | 气瓶与明火作业点的距离不应小于（ ）m。 | D
A、6
B、8
C、9
D、10
1042 | 建设工程安全生产技术 | 单选题 | 《建筑灭火器配置设计规范》GB50140-2005规定，下列那个是A类火灾（ ） | C
A、气体火灾。
B、金属火灾。
C、固体物质火灾
D、液体火灾或可熔化固体物质火灾
1043 | 建设工程安全生产技术 | 单选题 | 《建筑灭火器配置设计规范》GB50140-2005规定，下列那个是B类火灾（ ） | D
A、气体火灾
B、金属火灾
C、固体物质火灾
D、液体火灾或可熔化固体物质火灾
1044 | 建设工程安全生产技术 | 单选题 | 《建筑灭火器配置设计规范》GB50140-2005规定，下列那个是D类火灾（ ） | B
A、气体火灾
B、金属火灾
C、固体物质火灾
D、液体火灾或可熔化固体物质火灾
1045 | 建设工程安全生产技术 | 单选题 | 《建筑灭火器配置设计规范》GB50140-2005规定，下列那个是C类火灾（ ） | A
A、气体火灾
B、金属火灾
C、固体物质火灾
D、液体火灾或可熔化固体物质火灾
1046 | 建设工程安全生产技术 | 单选题 | 施工现场的临时用房组合建造时，两种不同使用功能的临时用房之间应采用不燃材料进行防火分隔，其防火设计等级应以防火设计等级要求（ ）的临时用房为准。 | A
A、较高
B、较低
C、同样
D、都可以
1047 | 建设工程安全生产技术 | 单选题 | 阻燃安全网是指续燃、阴燃时间均不大于( )s的安全网。 | B
A、3
B、4
C、5
D、6
1048 | 建设工程安全生产技术 | 单选题 | 《建筑灭火器配置设计规范》GB50140-2005规定， 灭火器配置场所内，灭火器设置点到（ ）的直线行走距离叫保护距离。 | C
A、最近
B、最远
C、 最不利点
D、最有利点
1049 | 建设工程安全生产技术 | 单选题 | 《建筑灭火器配置设计规范》GB50140-2005规定， 表示灭火器能够扑灭不同种类火灾的效能称为（ ）。 | A
A、灭火级别
B、灭火等级
C、灭火性能
D、灭火能力
1050 | 建设工程安全生产技术 | 单选题 | 《建筑灭火器配置设计规范》GB50140-2005规定，在同一灭火器配置场所，宜选用（ ）类型和操作方法的灭火器。 | A
A、相同
B、不同
C、类似
D、都可以
1051 | 建设工程安全生产技术 | 单选题 | 《建筑灭火器配置设计规范》GB50140-2005规定，当同一灭火器配置场所存在不同火灾种类时，应选用（ ）灭火器。 | A
A、通用型
B、不同型
C、同类型
D、就近
1052 | 建设工程安全生产技术 | 单选题 | 《建筑灭火器配置设计规范》GB50140-2005规定，在同一灭火器配置场所，当选用（ ）种或以上类型灭火器时，应采用灭火剂相容的灭火器。 | B
A、一
B、两
C、三
D、四
1053 | 建设工程安全生产技术 | 单选题 | 《建筑灭火器配置设计规范》GB50140-2005规定，（ ）火灾场所应选择水型灭火器、磷酸铵盐干粉灭火器、泡沫灭火器或卤代烷灭火器。 | A
A、A类
B、B类
C、C类
D、D类
1054 | 建设工程安全生产技术 | 单选题 | 《建筑灭火器配置设计规范》GB50140-2005规定，（ ）类火灾场所应选择泡沫灭火器、碳酸氢钠干粉灭火器、磷酸铵盐干粉灭火器、二氧化碳灭火器。 | B
A、A类
B、B类
C、C类
D、D类
1055 | 建设工程安全生产技术 | 单选题 | 《建筑灭火器配置设计规范》GB50140-2005规定，（ ）类火灾场所应选择磷酸铵盐干粉灭火器、碳酸氢钠干粉灭火器、二氧化碳灭火器或卤代烷灭火器。 | C
A、A类
B、B类
C、C类
D、D类
1056 | 建设工程安全生产技术 | 单选题 | 非必要场所不应配置。（ ） | D
A、泡沫灭火器
B、碳酸氢钠干粉灭火器
C、二氧化碳灭火器
D、卤代烷灭火器
1057 | 建设工程安全生产技术 | 单选题 | 《建筑灭火器配置设计规范》GB50140-2005规定，灭火器的摆放应稳固，其铭牌应朝（ ）。 | B
A、朝上
B、朝外
C、朝内
D、朝下
1058 | 建设工程安全生产技术 | 单选题 | 建筑施工采用的脚手架、安全网，必须由( )搭设。经有关人员验收合格后，方可使用。 | B
A．安全部门
B．专业人员
C．施工人员
D．技术部门
1059 | 建设工程安全生产技术 | 单选题 | 扣件式钢管脚手架所用的钢管规格尺寸( )： | A
A．φ48.3×3．6
B．φ38×2．5
C．φ30×1．5
D．φ62×4
1060 | 建设工程安全生产技术 | 单选题 | 脚手架扣件在螺栓拧紧扭力矩达到（ ）N▪m时，不得发生破坏。 | C
A．45
B．40
C．65
D．50
1061 | 建设工程安全生产技术 | 单选题 | 扣件式钢管脚手架所用的扣件应采用( )： | C
A．钢板压制扣件
B．可锻铸铁制作的扣件
C．材质符合《钢管脚手架扣件》规定的可锻铸铁制作的扣件
D．其他形式扣件
1062 | 建设工程安全生产技术 | 单选题 | 在脚手架主节点处必须设置一根横向水平杆(小横杆)，用直角扣件扣紧，且严禁拆除，这是因为( )。 | D
A．横向水平杆是构成脚手架整体刚度的必不可少的杆件
B．横向水平杆是承传竖向荷载的重要受力构件
C．横向水平杆是承传竖向、水平荷载的重要受力构件
D．横向水平杆是承受竖向荷载的重要受力构件：又是保证脚手架的整体刚度的不可缺少的杆件
1063 | 建设工程安全生产技术 | 单选题 | 计算纵向或横向水平杆与立杆的连接扣件抗滑承载力时，应采用扣件抗滑承载力的设计值，其值为( )。 | C
A．10kN
B．3．2kN
C．8kN
D．40kN
1064 | 建设工程安全生产技术 | 单选题 | 纵向水平杆(大横杆)的内力和挠度按( )： | C
A．两端固接的单跨梁计算
B．两跨连续梁计算
C．三跨连续梁计算
D．既可按单跨梁又可按三跨连续梁计算
1065 | 建设工程安全生产技术 | 单选题 | 当脚手板采用竹笆板时，纵向水平杆应满足以下要求( ) | A
A．等间距设置，最大间距不大于400mm
B．等间距设置，最大间距不大于300mm
C．等间距设置，最大间距不大于500mm
D．间距不限
1066 | 建设工程安全生产技术 | 单选题 | 脚手架作业层上为支承脚手板在非主节点处设置横向水平杆的要求是( )。 | B
A．宜等间距设置，最大间距不大于纵距的1／3
B．宜等间距设置，最大间距不大于纵距的1／2
C．宜等间距设置，最大间距不大于1000mm
D．宜等间距设置，最大间距不大于750
1067 | 建设工程安全生产技术 | 单选题 | 单排脚手架的横向水平杆设置应满足要求( )。 | A
A．一端用直角扣件固定在纵向水平杆上，另一端插入墙内，插入深度不小于180mm
B．一端用旋转扣件固定在纵向水平杆上，另一端插入墙内，插入深度不小于l00mm
C．一端用旋转扣件固定在纵向水平杆上，另一端插入墙内，插入深度不小于80mm
D．一端用直角扣件固定在纵向水平杆上，另一端插入墙内，插入深度不小于50mm
1068 | 建设工程安全生产技术 | 单选题 | 冲压钢脚手板对接平铺时，接头处构造应满足的要求是( ) | B
A．接头处必须设一根横向水平杆
B．接头处必须设两根横向水平杆；脚手板外伸长度应取130～150mm；且两块脚手板外伸长度之和不大于300mm
C．接头处必须设两根横向水平杆；两块脚手板外伸长度之和不大于400mm
D．接头处必须设两根横向水平杆；两块脚手板外伸长度之和不大于300mm
1069 | 建设工程安全生产技术 | 单选题 | 脚手板搭接铺设时，接头必须支在横向水平杆上，搭接长度和伸出横向水平杆的长度应分别为( )： | A
A．大于200mm和不小于l00mm
B．大于80mm和不小于50mm
C．大于40mm和不小于200mm
D．大于l00mm和不小于50mm
1070 | 建设工程安全生产技术 | 单选题 | 脚手架底层步距不应( )。 | A
A．大于2m
B．大于3m
C．大于3.5m
D．大于4.5m
1071 | 建设工程安全生产技术 | 单选题 | 有一双排落地脚手架，搭设高度为48m；步距h=1．5m，跨距La=1．8m，此脚手架连墙件布置除应满足计算要求外，其最大竖向间距和最大水平间距还应不大于( )。 | C
A．竖向6m，水平向6m
B．竖向5m，水平向5．4m
C．竖向4．5m：水平向5．4m
D．竖向4．5m，水平向6m
1072 | 建设工程安全生产技术 | 单选题 | 连墙件应靠近主节点设置，这是为了( )。 | D
A．便于施工
B．便于连墙件设置
C．便于立杆接长
D．保证连墙件对脚手架起到约束作用
1073 | 建设工程安全生产技术 | 单选题 | 连墙件设置要求是( ) | B
A．应靠近主节点，偏离主节点的距离不应大于600mm
B．应靠近主节点，偏离主节点的距离不应大于300mm
C．应远离主节点，偏离主节点的距离不应小于400mm
D．应远离主节点，偏离主节点的距离不应小于600mm
1074 | 建设工程安全生产技术 | 单选题 | 对一字形、开口形脚手架连墙件的设置规定( )： | D
A．是相同的
B．要求较低
C．无特别考虑
D．更为严格，有专门规定
1075 | 建设工程安全生产技术 | 单选题 | 高度24m以上的双排脚手架连墙件构造规定为( ) | D
A．可以采用拉筋和顶撑配合的连墙件
B．可以采用仅有拉筋的柔性连墙件
C．可采用顶撑顶在建筑物上的连墙件
D．必须采用刚性连墙件与建筑物可靠连接
1076 | 建设工程安全生产技术 | 单选题 | 连墙件必须( )。 | C
A．采用可承受压力的构造
B．采用可承受拉力的构造
C．采用可承受压力和拉力的构造
D．采用仅有拉筋或仅有顶撑的构造
1077 | 建设工程安全生产技术 | 单选题 | 剪刀撑的设置宽度( ) | A
A．不应小于4跨，且不应小于6m
B．不应小于3跨，且不应小于4．5m
C．不应小于3跨，且不应小于5m
D．不应大于4跨，且不应大于6m
1078 | 建设工程安全生产技术 | 单选题 | 剪刀撑斜杆与地面的倾角宜( ) | B
A．在45°-75°之间
B．在45°-60°之间
C．在30°-60°之间
D．在30°-75°之间
1079 | 建设工程安全生产技术 | 单选题 | 剪刀撑斜杆用旋转扣件固定在与其相交的横向水平杆伸出端或立杆上，旋转扣件中心线至主节点的距离不应( )。 | A
A．大于150mm
B．小于150mm
C．大于300mm
D．小于300mm
1080 | 建设工程安全生产技术 | 单选题 | 运料斜道的宽度和坡度的规定是( ) | B
A．不宜小于0．8m和宜采用1：6
B．不宜小于1．5m和宜采用1：6
C．不宜小于0．5m和宜采用1：3
D．不宜小于1．5m和宜采用1：7
1081 | 建设工程安全生产技术 | 单选题 | 人行斜道的宽度和坡度的规定是( )； | C
A．不宜小于1m和宜采用1：8
B．不宜小于0．8m和宜采用1：6
C．不宜小于lm和宜采用1：3
D．不宜小于1．5m和宜采用1：7
1082 | 建设工程安全生产技术 | 单选题 | 双排脚手架横向水平杆靠墙一端至墙装饰面的距离不宜( ) | A
A．大于100mm
B．大于600mm
C．大于500mm
D．大于400mm
1083 | 建设工程安全生产技术 | 单选题 | 脚手架立杆底座底面标高宜至少应高于自然地坪( ) | A
A．50mm-100mm
B．50mm-80mm
C．30mm-50mm
D．30mm-100mm
1084 | 建设工程安全生产技术 | 单选题 | 立杆底座下的垫板长度和厚度尺寸是( )。 | B
A．不宜小于3跨和不小于50mm
B．不宜小于2跨和不小于50mm
C．不宜小于2跨和不小于30mm
D．不宜小于3跨和不小于30mm
1085 | 建设工程安全生产技术 | 单选题 | 当脚手架基础下有设备基础、管沟时，( ) 。 | A
A．如果不采取加固措施，不应开挖
B．可以开挖，否则施工进度跟不上
C．可以开挖，不必采取加固措施
D．开挖后，基础可以暂时悬空
1086 | 建设工程安全生产技术 | 单选题 | 脚手架搭设时，应遵守：( )： | A
A．一次搭设高度不应超过相邻连墙件以上二步
B．一次搭设高度可以不考虑连墙件的位置
C．一次搭设高度可以在相邻连墙件以上四步
D．一次搭设高度可以在相邻连墙件以上五步
1087 | 建设工程安全生产技术 | 单选题 | 开始搭设立杆时，应遵守下列规定：( )： | A
A．每隔6跨设置一根抛撑，直至连墙件安装稳定后，方可拆除
B．搭设立杆时，可以不必设置抛撑和连墙件，一直搭到顶
C．采用钢丝和结构固定，待立杆搭设到顶后，再回过头来安装连墙件
D．相邻立杆的对接扣件都可在同一个水平面内
1088 | 建设工程安全生产技术 | 单选题 | 纵向水平杆(大横杆)的对接扣件应符合下列规定：( )。 | A
A．应交错布置，两根相邻杆的接头，在不同步或不同跨的水平方向错开的距离应不小于500mm，各接头中心距最近的主节点的距离不大于纵距的1／3
B．两根相邻杆的接头，应在同一步和同一跨内布置
C．两根相邻杆的接头，可在同一个竖向平面内
D．两根相邻杆的接头，在水平方向的接头可在200mm以内
1089 | 建设工程安全生产技术 | 单选题 | 各类杆件端头伸出扣件盖板边缘的长度，不应小于( )： | A
A．100mm
B．80mm
C．50mm
D．200mm
1090 | 建设工程安全生产技术 | 单选题 | 脚手架拆除时必须是( )。 | A
A．必须由上而下逐层进行，严禁上下同时作业
B．可以上下同时拆除
C．由下部往上逐层拆除
D．对于不需要的部分，可以随意拆除
1091 | 建设工程安全生产技术 | 单选题 | 当脚手架采取分段，分立面拆除时，对不拆除的脚手架( )： | A
A．应在两端按规定设置连墙件和横向斜撑加固
B．可不设加固措施
C．不必设连墙件
D．设置卸荷措施
1092 | 建设工程安全生产技术 | 单选题 | 扣件拧紧抽样检查的数目及质量制定标准为：( )。 | A
A．连接横向水平杆与纵向水平杆的扣件，每51—90个应抽检5个，不允许存在不合格
B．1000个扣件以内，不必抽检
C．每抽查时，允许有30％不合格
D．抽检时，可不用扭力矩扳手检查
1093 | 建设工程安全生产技术 | 单选题 | 脚手架上各构配件拆除时( )。 | A
A．严禁抛掷至地面
B．可将配件一个个的抛掷到地面
C．应在高处将构配件捆绑在一起，一次抛掷到地面
D．待下班后，工地上没有人时，再将构配件抛掷到地面
1094 | 建设工程安全生产技术 | 单选题 | 高度在24m以上的封闭型脚手架横向斜撑设置要求是（ ）。 | C
A．中间应连续设置横向斜撑
B．拐角处应设置横向斜撑
C．除拐角处应设置横向斜撑外，中间每隔6跨距应设置一道。
D．除拐角处应设置横向斜撑外，中间每隔6m距应设置一道。
1095 | 建设工程安全生产技术 | 单选题 | 斜道两侧及平台外围均应设置栏杆及挡脚板；栏杆高度应为（ ）m。 | A
A．1.2
B．1.5
C．1.8
D．2
1096 | 建设工程安全生产技术 | 单选题 | 斜道两侧及平台外围均应设置栏杆及挡脚板；挡脚板高度不应小于（ ）mm。 | C
A．120
B．150
C．180
D．200
1097 | 建设工程安全生产技术 | 单选题 | 脚手架上门洞桁架下的两侧立杆应：( )。 | A
A．为双管立杆，副立杆应高出于门洞口的1-2步
B．为单杆
C．为双立杆，但副立杆只需搭设一步架的高度
D．为双立杆，但副立杆不需要用扣件与主立杆连接
1098 | 建设工程安全生产技术 | 单选题 | 高度在24m以下的单、双排脚手架，均必须在外侧立面设剪刀撑，其规定为( )。 | A
A．两端各设一道，并从底到顶连续设置，中间每道剪刀撑净距不应大于15m
B．无论多长的脚手架只需在两端各设一道剪刀撑
C．剪刀撑不要从底到顶连续设置
D．剪刀撑的设置没有规定
1099 | 建设工程安全生产技术 | 单选题 | 脚手架的人行斜道和运料斜道应设防滑条，其距离为( )。 | D
A．300～500mm
B．250～350mm
C．300～400mm
D．250～300mm
1100 | 建设工程安全生产技术 | 单选题 | 双排脚手架搭设高度不宜超过（ ）m，高度超过（ ）m的双排脚手架，应采用分段搭设等措施。 | A
A.50；50
B.24；24
C.24；50
D.50；24
1101 | 建设工程安全生产技术 | 单选题 | 脚手架纵向水平杆应设置在立杆（ ），单根杆长度不应小于（ ）跨。 | D
A.外侧；2
B.外侧；3
C.内侧；2
D.内侧；3
1102 | 建设工程安全生产技术 | 单选题 | 脚手架主节点处必须设置一根（ ），用直角扣件扣接且严禁拆除。 | C
A.纵向水平杆
B.连墙杆
C.横向水平杆
D.剪刀撑
1103 | 建设工程安全生产技术 | 单选题 | 脚手架必须设置纵、横向扫地杆，纵向扫地杆应采用直角扣件固定在距钢管底端不大于（ ）处的立杆上。 | B
A.150mm
B.200mm
C.300mm
D.250mm
1104 | 建设工程安全生产技术 | 单选题 | 脚手架横向扫地杆应采用（ ）扣件固定在紧靠纵向扫地杆（ ）的立杆上。 | B
A.旋转；上方
B.直角；下方
C.旋转；下方
D.直角；上方
1105 | 建设工程安全生产技术 | 单选题 | 脚手架立杆基础不在同一高度上时，必须将高处的纵向扫地杆向低处延长（ ）与立杆固定，高低差不应大于1m。 | A
A.两跨
B.三跨
C.2m
D.3m
1106 | 建设工程安全生产技术 | 单选题 | 脚手架立杆基础不在同一高度上时，必须将高处的纵向扫地杆向地处延长两跨与立杆固定，高低差不应大于（ ）。 | B
A.0.5m
B.1m
C.1.5m
D.2m
1107 | 建设工程安全生产技术 | 单选题 | 脚手架底层步距不应大于（ ）m。 | C
A.1.5m
B.1.8m
C.2m
D.2.2m
1108 | 建设工程安全生产技术 | 单选题 | 开口型脚手架的两端必须设置（ ）。 | D
A.斜撑
B.剪刀撑
C.密目网
D.连墙件
1109 | 建设工程安全生产技术 | 单选题 | 开口型脚手架的两端必须设置连墙件，连墙件的垂直间距不应大于建筑物的（ ），并且不应大于（ ）。 | C
A.层高；3m
B.2倍层高；4m
C.层高；4m
D.2倍层高；3m
1110 | 建设工程安全生产技术 | 单选题 | 脚手架连墙件中的连墙杆应（ ） | B
A.向建筑物一端下斜设置
B.水平设置
C.向脚手架一端上斜设置
D.随机设置
1111 | 建设工程安全生产技术 | 单选题 | 当脚手架下部暂时保护能设置连墙件时应采取防倾覆措施。当搭设抛撑时，抛撑应采用通长杆件，并用旋转扣件固定在脚手架上，与地面的倾角应在（ ）之间。 | B
A.40°-60°
B.45°-60°
C.40°-65°
D.45°-65°
1112 | 建设工程安全生产技术 | 单选题 | 当搭设抛撑时，抛撑应采用通长杆件，并用旋转扣件固定在脚手架上，抛撑与脚手架连接点中心至主节点的距离不应（ ）。 | D
A.小于300mm
B.小于200mm
C.大于200mm
D.大于300mm
1113 | 建设工程安全生产技术 | 单选题 | 门洞桁架下的两侧立杆应设置为双管立杆，副立杆高度应（ ）。 | C
A.与门洞口平齐
B.低于门洞口
C.高于门洞口1-2步
D.与主立杆平齐
1114 | 建设工程安全生产技术 | 单选题 | 高度在（ ）以上的双排脚手架应在在外侧立面连续设置剪刀撑。 | B
A.20m
B.24m
C.50m
D.18m
1115 | 建设工程安全生产技术 | 单选题 | 脚手架立杆设置垫板宽度应不小于（ ）。 | D
A.50mm
B.100mm
C.150mm
D.200mm
1116 | 建设工程安全生产技术 | 单选题 | 在脚手架上进行电、气焊作业时，应（ ）。 | C
A.设有防火措施
B.安排专人看守
C.设有防火措施和专人看守
D.告知操作人员自行操作
1117 | 建设工程安全生产技术 | 单选题 | 搭拆脚手架时，地面应设（ ），并应派专人看守，严禁非操作人员入内。 | D
A.围栏
B.警示标志
C.隔离带
D.围栏和警示标志
1118 | 建设工程安全生产技术 | 单选题 | 下列关于落地式钢管扣件脚手架安全等级划分正确得是（ ）。 | A
A.搭设高度≤40m，安全等级为Ⅱ级
B.搭设高度≤20m，安全等级为Ⅰ级
C.搭设高度＞40m，安全等级为Ⅱ级
D.搭设高度＞20m，安全等级为Ⅰ级
1119 | 建设工程安全生产技术 | 单选题 | 下列关于悬挑脚手架安全等级划分正确得是（ ）。 | A
A.搭设高度≤20m，安全等级为Ⅱ级
B.搭设高度≤15m，安全等级为Ⅰ级
C.搭设高度＞20m，安全等级为Ⅱ级
D.搭设高度＞15m，安全等级为Ⅰ级
1120 | 建设工程安全生产技术 | 单选题 | 钢脚手板材质应符合现行国家标准《碳素结构钢》GB/T700中Q235级钢的规定，冲压钢板脚手板的钢板厚度不宜小于（ ）。 | B
A.1.0mm
B.1.5mm
C.2.0mm
D.2.2mm
1121 | 建设工程安全生产技术 | 单选题 | 作业脚手架作业层上的施工荷载标准值应根据实际情况确定，下列各种作业用途中关于施工荷载标准值要求正确的是（ ）。 | A
A.砌筑工程作业用脚手架，施工荷载标准值不应小于3.0KN/m²。
B.防护用脚手架，施工荷载标准值不应小于2.0KN/m²。
C.装饰装修作业用脚手架，施工荷载标准值不应小于1.0KN/m²。
D.其他主体结构工程作业用脚手架，施工荷载标准值不应小于1.0KN/m²。
1122 | 建设工程安全生产技术 | 单选题 | 当作业脚手架上同时存在2个及以上作业层作业时，在同一跨距内各操作层的施工荷载标准值总和取值不得超过（ ）。 | D
A.3.0KN/m²
B.3.0KN/m²
C.4.0KN/m²
D.5.0KN/m²
1123 | 建设工程安全生产技术 | 单选题 | 作业脚手架的宽度不应小于（ ）m，且不宜大于（ ）m。 | B
A.0.8；1.5
B.0.8；1.2
C.1.0；1.5
D.1.0；1.8
1124 | 建设工程安全生产技术 | 单选题 | 作业脚手架的高度不应小于（ ）m，且不宜大于（ ）m。 | B
A.1.7；2.2
B.1.7；2.0
C.1.8；2.2
D.1.8；2.0
1125 | 建设工程安全生产技术 | 单选题 | 作业脚手架的高度不应小于（ ）m，且不宜大于（ ）m。 | B
A.1.7；2.2
B.1.7；2.0
C.1.8；2.2
D.1.8；2.0
1126 | 建设工程安全生产技术 | 单选题 | 下列承插型盘口钢管脚手架安全等级划分正确得是（ ）。 | B
A.搭设高度≤20m，安全等级为Ⅰ级
B.搭设高度≤24m，安全等级为Ⅱ级
C.搭设高度＞20m，安全等级为Ⅰ级
D.搭设高度＞24m，安全等级为Ⅱ级
1127 | 建设工程安全生产技术 | 单选题 | 搭设承插型盘口钢管脚手架时，宜采用不小于0.5kg锤子敲击插销顶面不少于（ ）次，直至插销销紧，销紧后应再次击打，插销下沉量不应大于（ ）。 | C
A.3；3mm
B.3；5mm
C.2；3mm
D.2；5mm
1128 | 建设工程安全生产技术 | 单选题 | 承插型盘口钢管脚手架搭设的步距不应超过（ ）。 | B
A.1.8m
B.2m
C.2.2m
D.1.5m
1129 | 建设工程安全生产技术 | 单选题 | 承插型盘口钢管脚手架作业架的高宽比宜控制在（ ）以内。 | C
A.1
B.2
C.3
D.4
1130 | 建设工程安全生产技术 | 单选题 | 承插型盘口钢管双排作业架的外侧立面上应设置竖向斜杆，下列要求正确的是（ ） | A
A.在脚手架的转角处、开口型脚手架端部应由架体底部至顶部连续设置斜撑。
B.应每隔不大于6跨设置一道竖向或斜向连续斜杆。
C.当架体高度在24m以上时，应每隔不大于4跨设置一道竖向斜杆。
D.竖向斜杆应在双排作业架内侧相邻立杆间由底至顶连续设置。
1131 | 建设工程安全生产技术 | 单选题 | 下列关于承插型盘口钢管脚手架连墙件的设置符合要求的是（ ）。 | C
A.连墙件可以不用均匀布设。
B.连墙件应该从底层第二道水平杆处开始设置。
C.连墙件应靠近水平杆的盘口节点设置。
D.同一层的连墙件不允许设置在同一水平面上。
1132 | 建设工程安全生产技术 | 单选题 | 承插型盘口钢管作业架顶层的外侧防护栏杆高出顶层作业层的高度不小于（ ）。 | B
A.1200mm
B.1500mm
C.1800mm
D.2000mm
1133 | 建设工程安全生产技术 | 单选题 | 门式脚手架立杆加强杆的长度不应小于门架高度的（ ）。 | C
A.50%
B.60%
C.70%
D.80%
1134 | 建设工程安全生产技术 | 单选题 | 下列关于门式脚手架底座和托座的说法错误的是（ ）。 | C
A.底座和托座的承载力极限值不应小于30KN。
B.底座的钢板厚度不应小于6mm。
C.托座U型钢板厚度不应小于5mm。
D.可调底座和可调托座螺杆直径应与门架立杆钢管直径配套，插入门架立杆钢管内的间隙不应大于2mm。
1135 | 建设工程安全生产技术 | 单选题 | 下列关于门式脚手架底座和托座的说法错误的是（ ）。 | A
A.可调底座和可调托座螺杆与可调螺母啮合的承载力应小于可调底座和可调托座的承载力。
B.可调螺母的厚度不应小于30mm。
C.可调螺母与螺杆的啮合齿数不应少于6扣。
D.可调底座和可调托座螺杆宜采用实心螺杆；当采用空心螺杆时，壁厚不应小于6mm，并应进行承载力试验。
1136 | 建设工程安全生产技术 | 单选题 | 门式脚手架永久荷载不包括（ ）。 | C
A.门架、连接棒、锁臂、交叉支撑自重。
B.水平架、水平加固杆、脚手板自重。
C.材料和机具等自重。
D.栏杆、扶手、挡脚板、安全网、剪刀撑、扫地杆及防护设施等自重。
1137 | 建设工程安全生产技术 | 单选题 | 下列关于门式作业脚手架施工荷载标准值错误的是（ ） | A
A.砌筑工程作业用脚手架，施工荷载标准值不应小于2.0KN/m²。
B.其他主体结构工程作业用脚手架，施工荷载标准值不应小于2.0KN/m²。
C.装饰装修作业用脚手架，施工荷载标准值不应小于2.0KN/m²。
D.斜梯施工荷载标准值取值不小于2.0KN/m²。
1138 | 建设工程安全生产技术 | 单选题 | 当在门式作业脚手架上同时有2个及以上操作层作业时，在同一门架跨距内各操作层的施工荷载标准值取值不应小于（ ） | C
A.2.0KN/m²。
B.3.0KN/m²。
C.4.0KN/m²。
D.5.0KN/m²。
1139 | 建设工程安全生产技术 | 单选题 | 下列关于门式脚手架的安全等级说法正确的是（ ） | D
A.落地作业脚手架搭设高度＞24m，安全等级为Ⅰ级。
B.落地作业脚手架搭设高度≤24m，安全等级为Ⅰ级。
C.落地作业脚手架搭设高度＞40m，安全等级为Ⅱ级。
D.落地作业脚手架搭设高度≤40m，安全等级为Ⅱ级。
1140 | 建设工程安全生产技术 | 单选题 | 下列关于门式脚手架的安全等级说法正确的是（ ） | D
A.悬挑脚手架搭设高度＞16m，安全等级为Ⅰ级。
B.悬挑脚手架搭设高度≤16m，安全等级为Ⅰ级。
C.悬挑脚手架搭设高度＞20m，安全等级为Ⅱ级。
D.悬挑脚手架搭设高度≤20m，安全等级为Ⅱ级。
1141 | 建设工程安全生产技术 | 单选题 | 下列关于门式脚手架的安全等级说法正确的是（ ） | A
A.满堂作业架搭设高度＞16m，安全等级为Ⅰ级。
B.满堂作业架搭设高度≤16m，安全等级为Ⅰ级。
C.满堂作业架搭设高度＞20m，安全等级为Ⅱ级。
D.满堂作业架搭设高度≤20m，安全等级为Ⅱ级。
1142 | 建设工程安全生产技术 | 单选题 | 下列关于门式脚手架剪刀撑的搭设说法正确的是（ ） | B
A.剪刀撑斜杆的倾角应为45°-65°。
B.每道剪刀撑的宽度不应大于6个跨距，且不应大于9m；也不宜小于4个跨距，不宜小于6m。
C.剪刀撑应由底层开始设置，视情况确定是否需要搭设至顶部。
D.剪刀撑的接长应采用搭接，搭接长度不小于500mm。
1143 | 建设工程安全生产技术 | 单选题 | 门式作业脚手架通道口高度不宜大于（ ）个门架高度，并应采取加固措施。 | B
A.1
B.2
C.3
D.4
1144 | 建设工程安全生产技术 | 单选题 | 悬挑脚手架悬挑梁锚固段长度不宜小于悬挑长度的（ ）倍。 | B
A.1.0
B.1.25
C.1.5
D.2.0
1145 | 建设工程安全生产技术 | 单选题 | 用于装饰装修、维修和设备管道安装的可移动门式作业架搭设高度不宜超过（ ）。 | C
A.3m
B.5m
C.8m
D.10m
1146 | 建设工程安全生产技术 | 单选题 | 下列关于用于装饰装修、维修和设备管道安装的可移动门式作业架高宽比和施工荷载的要求说法正确的是（ ）。 | A
A.高宽比不应大于3:1，施工荷载不应大于1.5KN/m²
B.高宽比不应大于1:3，施工荷载不应大于1.5KN/m²
C.高宽比不应大于3:1，施工荷载不应大于2.0KN/m²
D.高宽比不应大于1:3，施工荷载不应大于2.0KN/m²
1147 | 建设工程安全生产技术 | 单选题 | 门式脚手架在使用过程中遇到一下情况，不用进行检查可继续使用的是（ ）。 | B
A.遇有8级以上强风后。
B.停工超过15天，复工前。
C.架体部分拆除后。
D.架体遭受外力撞击作用后。
1148 | 建设工程安全生产技术 | 单选题 | 下列关于门式脚手架质量分类不正确的是（ ）。 | D
A.门架立杆弯曲＞4mm属于B类。
B.门架立杆存在锈蚀较严重（鱼鳞状）属于C类。
C.门架横杆存在轻微裂纹属于B类。
D.架体焊接部位脱落严重属于A类。
1149 | 建设工程安全生产技术 | 单选题 | 下列关于钢管扣件脚手架立杆搭设不符合要求的是（ ）。 | D
A.脚手架开始搭设立杆时，应每隔6跨设置一根抛撑，直至连墙件安装稳定后方可根据情况拆除。
B.当架体搭设至有连墙件的主节点时，在搭设完该处的立杆、纵向水平杆、横向水平杆后，应立即设置连墙件。
C.每根立杆底部宜设置底座或垫板。
D.每搭设完2步脚手架后应按照规定对立杆的垂直度进行校正。
1150 | 建设工程安全生产技术 | 单选题 | 下列关于钢管扣件脚手架横向水平杆搭设不符合要求的是（ ）。 | D
A.双排脚手架横向水平杆的靠墙一端至墙装饰面的距离不应大于100mm。
B.单排脚手架的横向水平杆不应设置在宽度小于1m的窗间墙上。
C.单排脚手架的横向水平杆不应设置在梁或梁垫下及其两侧各500mm的范围内。
D.单排脚手架的横向水平杆可设置在厚度＞100mm的墙体上。
1151 | 建设工程安全生产技术 | 单选题 | 下列关于钢管扣件脚手架作业层、斜道的栏杆和挡脚板的搭设不符合要求的是（ ）。 | C
A.栏杆和挡脚板均应搭设在外立杆的内侧。
B.上栏杆上皮高度应为1.2m。
C.仅在斜道外侧设置挡脚板和栏杆即可。
D.挡脚板的高度不宜小于180mm。
1152 | 建设工程安全生产技术 | 单选题 | 钢管扣件脚手架拆除应按照专项方案施工，拆除前准备工作错误的是（ ）。 | B
A.应全面检查脚手架的扣件连接、连墙件等是否符合构造要求。
B.拆除工作由施工人员检查后方可拆除。
C.拆除前应清除脚手架上的杂物及地面障碍物。
D.拆除前必须对施工人员进行交底。
1153 | 建设工程安全生产技术 | 单选题 | 下列关于脚手架拆除作业程序不符合要求的是（ ）。 | D
A.单、双排脚手架拆除作业必须由上而下逐层进行，严禁上下同时作业。
B.连墙件必须随脚手架逐层拆除。
C.分段拆除高差大于两步时，应增设连墙件加固。
D.必须将连墙件整层拆除后方可拆脚手架。
1154 | 建设工程安全生产技术 | 单选题 | 附着式升降脚手架架体结构高度不应大于（ ）倍楼层高。 | C
A.3
B.4
C.5
D.6
1155 | 建设工程安全生产技术 | 单选题 | 附着式升降脚手架的竖向主框架应采用桁架或钢架结构，其杆件连接的节点应采用（ ）或螺栓连接。 | D
A.柳丁
B.扣件
C.8#铁丝
D.焊接
1156 | 建设工程安全生产技术 | 单选题 | 附着式升降脚手架的竖向主框架应采用桁架或钢架结构，应与水平支承桁架和架体结构构成由足够（ ）和支撑刚度的空间几何不变系的稳定结构。 | A
A.强度
B.稳定性
C.刚度
D.可靠
1157 | 建设工程安全生产技术 | 单选题 | 附着式升降脚手架的竖向主框架所覆盖的每层处应设置（ ）道附着支座，有效支座不得少一（ ）个。 | C
A.1；2
B.2；3
C.1；3
D.2；2
1158 | 建设工程安全生产技术 | 单选题 | 附着式升降脚手架在使用工况下架体悬臂高度不得大于架体高度的（ ），且不得大于（ ）m。 | D
A.2/3；4
B.2/5；4
C.2/3；6
D.2/5；6
1159 | 建设工程安全生产技术 | 单选题 | 下列不属于附着式升降脚手架安全装置应具备的功能的是（ ）。 | C
A.防坠落
B.防倾覆
C.防滑移
D.同步升降控制
1160 | 建设工程安全生产技术 | 单选题 | 附着式升降脚手架防倾覆装置应满足以下要求的是（ ）。 | C
A.防倾覆装置中必须包括导轨和一个以上与导轨连接的可滑动的导向件
B.在防倾覆导向件的范围内应设置防倾覆导轨，且应与横向框架可靠连接
C.在升降和使用两种工况下，最上和最下两个导向件之间的最小间距不得小于2.8m或架体高度的1/4
D.应用螺栓与附墙支座连接，其装置与导向杆之间的间隙不应大于10mm。
1161 | 建设工程安全生产技术 | 单选题 | 附着式升降脚手架安装时，相邻两个主框架的高差不应大于（ ）。 | B
A.10mm
B.20mm
C.30mm
D.50mm
1162 | 建设工程安全生产技术 | 单选题 | 附着式升降脚手架安装时，竖向主框架和防倾导向装置的垂直偏差应（ ）。 | A
A.不大于5‰，且不得大于60mm。
B.不大于5%，且不得大于60mm。
C.不大于5‰，且不得大于50mm。
D.不大于5%，且不得大于60mm。
1163 | 建设工程安全生产技术 | 单选题 | 附着式升降脚手架提升前应确保各相邻提升点间的高差不得大于（ ），整体架最大升降差不得大于（ ）。 | C
A.50mm；80mm
B.50mm，100mm
C.30mm，80mm
D.30mm，100mm
1164 | 建设工程安全生产技术 | 单选题 | 附着式升降脚手架的螺栓连接件、升降设备、防坠装置、防倾装置、电控设备同步装置等应（ ）进行维护保养。 | A
A.每月
B.每季度
C.每半年
D.每年
1165 | 建设工程安全生产技术 | 单选题 | 当附着式升降脚手架停用超过（ ）时，应提前采取加固措施。 | C
A.一个月
B.两个月
C.三个月
D.半年
1166 | 建设工程安全生产技术 | 单选题 | 当附着式升降脚手架停用超过（ ）或遇（ ）以上大风后复工，应进行检查，确认合格后方可使用。 | B
A.一个月；5级
B.一个月；6级
C.三个月；5级
D.三个月；6级
1167 | 建设工程安全生产技术 | 单选题 | 附着式升降脚手架的组成结构，一般由（ ）、水平支承桁架和架体构架等3个部分组成。 | D
A.横向水平杆
B.纵向水平杆
C.悬臂梁
D.竖向主框架
1168 | 建设工程安全生产技术 | 单选题 | 下列不属于高处作业吊篮永久荷载的是（ ）。 | D
A.悬挂机构
B.吊篮（含提升机和电缆）
C.钢丝绳
D.风荷载
1169 | 建设工程安全生产技术 | 单选题 | 下列不属于高处作业吊篮可变荷载的是（ ）。 | D
A.操作人员
B.施工工具
C.施工材料
D.配重块
1170 | 建设工程安全生产技术 | 单选题 | 高处作业吊篮是通过将（ ）支撑在建筑物或构筑物上的。 | B
A.配重块
B.悬挂机构
C.钢丝绳
D.作业平台
1171 | 建设工程安全生产技术 | 单选题 | 高处作业吊篮的悬挑梁设置应符合（ ）。 | C
A.前低后高，前后水平高差不应大于横梁长度的2%
B.前低后高，前后水平高差不应大于横梁长度的3%
C.前高后低，前后水平高差不应大于横梁长度的2%
D.前高后低，前后水平高差不应大于横梁长度的3%
1172 | 建设工程安全生产技术 | 单选题 | 高处作业吊篮的超高限位止挡应安装在（ ）处固定。 | D
A.距低端50cm
B.距底端80cm
C.距顶端50cm
D.距顶端80cm
1173 | 建设工程安全生产技术 | 单选题 | 关于高处作业吊篮的安装说法错误的是（ ）。 | D
A.安装作业前，应划定安全区域，应清除作业障碍。
B.组装吊篮前应确认结构件、紧固件已配套且完好，其规格型号和质量符合设计要求。
C.高处作业吊篮所用的构配件应是同一厂家的产品。
D.在建筑物屋面上进行悬挂机构的组装时，作业人员应与屋面边缘保持1.5m以上的距离。
1174 | 建设工程安全生产技术 | 单选题 | 关于高处作业吊篮的安装说法错误的是（ ） | C
A.悬挂机构宜采用刚性联结方式进行拉结固定。
B.悬挂机构前支架严禁支撑在女儿墙上。
C.当使用两个以上的悬挂机构时，悬挂机构吊点水平间距与吊篮平台吊点间距误差不得大于100mm。
D.前梁外伸长度应符合高处作业吊篮使用说明书的规定。
1175 | 建设工程安全生产技术 | 单选题 | 关于高处作业吊篮的使用说法错误的是（ ） | B
A.在吊篮内从事安装、维修等作业时，操作人员应佩戴工具袋。
B.必要时可以采用吊篮运送物料。
C.使用吊篮作业时，应排除影像吊篮正常运行的障碍，在吊篮下方可能造成坠落物伤害的范围，应设置安全隔离和警告标志，人员或车辆不得停留、通行。
D.吊篮内作业人员不应超过2个。
1176 | 建设工程安全生产技术 | 单选题 | 关于高处作业吊篮的使用说法错误的是（ ） | A
A.除喷涂作业外，其余作业均应对吊篮的提升机、安全锁、电气控制柜采取防污染保护措施。
B.吊篮正常工作时，人员应从地面进入吊篮内，不得从建筑物顶部、窗口等处或其他孔洞处出入吊篮。
C.吊篮内的作业人员应系安全带，并应将安全锁扣正确挂置在独立设置的安全绳上。
D.吊篮做升降运行时，工作平台两端高差不得超过150mm。
1177 | 建设工程安全生产技术 | 单选题 | 《高处作业吊篮》GB/T19155规范要求，吊篮平台升降速度应不大于（ ）。 | B
A.15m/min
B.18m/min
C.20m/min
D.25m/min
1178 | 建设工程安全生产技术 | 单选题 | 《高处作业吊篮》GB/T19155规范要求，吊篮平台尺寸应满足所搭载的操作者人数和其携带工具与物料的需要，在不计控制箱的影响时，平台内部宽度应为（ ）。 | A
A.不小于500mm
B.不大于500mm
C.不小于600mm
D.不大于600mm
1179 | 建设工程安全生产技术 | 单选题 | 《高处作业吊篮》GB/T19155规范要求，吊篮平台四周应安装护栏、中间护栏和踢脚板。护栏高度不应小于（ ）。 | B
A.800mm
B.1000mm
C.1200mm
D.1500mm
1180 | 建设工程安全生产技术 | 单选题 | 《高处作业吊篮》GB/T19155规范要求，关于吊篮平台出入门的说法正确的是（ ）。 | C
A.出入门应为滑动式或外开式
B.除正常操作外，出入门不能开启
C.出入门应控制其不能自动回到关闭和锁定位置
D.出入门可设置联锁以防止设备运行，直至门被关闭并锁定。
1181 | 建设工程安全生产技术 | 单选题 | 当吊篮起升机构静态承载1.5倍的极限工作载荷达（ ），主制动器应无滑移或蠕动现象。 | C
A.5min
B.10min
C.15min
D.20min
1182 | 建设工程安全生产技术 | 单选题 | 当吊篮起升机构承载（ ）的极限工作载荷、平台按额定速度运行时，主制动器应能在100mm的距离内制动住平台。 | B
A.1.2倍
B.1.25倍
C.1.5倍
D.1.75倍
1183 | 建设工程安全生产技术 | 单选题 | 高处作业吊篮装有2台或多台独立的起升机构安装自动防倾斜装置，当平台纵向倾斜角度大于（ ）时，应能自动停止平台的升降运动。 | C
A.10°
B.12°
C.14°
D.16°
1184 | 建设工程安全生产技术 | 单选题 | 高处作业吊篮的起升机构在起升和下降不小于（ ）倍极限工作载荷时，钢丝绳在牵引机构中不能有任何滑动与蠕动。 | B
A.1.2倍
B.1.5倍
C.1.25倍
D.2.0倍
1185 | 建设工程安全生产技术 | 单选题 | 高处作业吊篮的防坠落装置应能在平台下降速度大于（ ）等情况发生时自动起作用。 | B
A.20m/min
B.30m/min
C.40m/min
D.50m/min
1186 | 建设工程安全生产技术 | 单选题 | 脚手架立杆基础不在同一高度时，必须将高处的纵向扫地杆向低处延长两跨与立杆固定，高低差不应大于（ ）。 | B
A．大于0.5m
B．大于1m
C．大于1.5m
D．大于2m
1187 | 建设工程安全生产技术 | 单选题 | 连墙件应靠近主节点设置，这是为了( )。 | D
A．便于施工
B．便于连墙件设置
C．便于立杆接长
D．保证连墙件对脚手架起到约束作用
1188 | 建设工程安全生产技术 | 单选题 | 根据《陕西省建筑施工塔式起重机、施工升降机、附着式升降脚手架和高处作业吊篮安全管理暂行规定》要求，附着式升降脚手架架体搭设高度不得超过（ ）。 | A
A．15m
B．18m
C．20m
D．24m
1189 | 建设工程安全生产技术 | 单选题 | 根据《陕西省建筑施工塔式起重机、施工升降机、附着式升降脚手架和高处作业吊篮安全管理暂行规定》要求，附着式升降脚手架的安装、升降、拆除作业、防坠试验以及日常管理等工作均须由（ ）实施。 | D
A．建设单位
B．总承包单位
C．监理单位
D．专业承包单位
1190 | 建设工程安全生产技术 | 单选题 | 下列关于高处作业吊篮安全大绳使用说法错误的是（ ）。 | C
A．安全大绳必须牢固的固定在建筑物或构筑物上，不得固定在吊篮的悬挂机构上。
B．安全大绳与女儿墙或建筑物结构的转角处接触应采用有效的保护措施。
C．安全大绳必须独立于工作钢丝绳另行悬挂，下部应配置重锤。
D．将安全带扣到安全大绳上时，必须采用专用配套的自锁器或具有相同功能的单向自锁卡扣，自锁器不得反装。
1191 | 建设工程安全生产技术 | 单选题 | 对停用（ ）及以上重新启用的吊篮，使用单位应当会同产权单位、安拆单位、监理单位，依照有关标准规范和产品使用说明书进行检查，合格后方可启用。 | A
A．15天
B．20天
C．30天
D．45天
1192 | 建设工程安全生产技术 | 单选题 | 从事高处作业吊篮安装、拆除、移位的人员应持有作业项目为（ ）的《建筑施工特种作业人员操作资格证书》。 | C
A．起重机械安装拆卸工
B．高处作业操作工
C．高处作业吊篮安装拆卸工
D．高处作业吊篮操作工
1193 | 建设工程安全生产技术 | 单选题 | 吊篮进入施工现场安装前，使用单位应该会同（ ）进行进场验收，未进过进场验收或者验收不合格的吊篮严禁安装和使用。 | D
A．安装拆卸单位
B．产权单位
C．监理单位
D．以上三者
1194 | 建设工程安全生产技术 | 单选题 | 下列关于满堂支撑脚手架安全等级划分正确得是（ ）。 | A
A.搭设高度≤16m，安全等级为Ⅱ级
B.搭设高度≤8m，安全等级为Ⅰ级
C.搭设高度＞16m，安全等级为Ⅱ级
D.搭设高度＞8m，安全等级为Ⅰ级
1195 | 建设工程安全生产技术 | 单选题 | GB51210-2016规定，脚手架冲压钢板脚手板材质应符合现行国家标准《碳素结构钢》GB/T700中Q235级钢的规定，钢板厚度不宜小于（ ）mm。 | C
A.1.0
B.1.2
C.1.5
D.1.8
1196 | 建设工程安全生产技术 | 单选题 | GB51210-2016规定脚手架的底座应经设计计算后加工制作，其材质应符合现行国家标准《碳素结构钢》GB/T700中Q235级钢或《低合金高强度结构钢》GB/T1519中Q345级钢的规定，底座的钢板厚度不得小于（ ）mm。 | D
A.2
B.3
C.5
D.6
1197 | 建设工程安全生产技术 | 单选题 | GB51210-2016规定，脚手架的托座应经设计计算后加工制作，其材质应符合现行国家标准《碳素结构钢》GB/T700中Q235级钢或《低合金高强度结构钢》GB/T1519中Q345级钢的规定，托座U型钢板厚度不得小于（ ）mm。 | C
A.2
B.3
C.5
D.6
1198 | 建设工程安全生产技术 | 单选题 | GB51210-2016规定，脚手架的可调底座和可调托座螺杆插入脚手架立杆钢管的配合公差不应小于（ ）mm。 | C
A.2
B.2.5
C.3
D.3.5
1199 | 建设工程安全生产技术 | 单选题 | GB51210-2016规定，脚手架的可调底座和可调托座螺杆与可调螺母的承载力应（ ）可调底座和可调托座的承载力。 | B
A.低于
B.高于
C.等于
D.以上都对
1200 | 建设工程安全生产技术 | 单选题 | GB51210-2016规定，脚手架的可调底座和可调托座螺杆与可调螺母啮合齿数应通过计算确定，螺母厚度不得小于（ ）mm。 | C
A.10
B.20
C.30
D.50
1201 | 建设工程安全生产技术 | 单选题 | GB51210-2016规定，当作业脚手架上同时存在2个及以上作业层作业时，在同一跨距内各操作层的施工荷载标准值总和取值不得小于（ ）。 | C
A.2KN/㎡
B.3KN/㎡
C.4KN/㎡
D.5KN/㎡
1202 | 建设工程安全生产技术 | 单选题 | GB51210-2016规定，落地脚手架和悬挑脚手架的搭设应随工程同步，架体自由端高度不得大于（ ）。 | C
A.2m
B.3m
C.4m
D.5m
1203 | 建设工程安全生产技术 | 单选题 | 吊索具的许用拉力是正常使用时允许承受的( ) | A
A．最大拉力
B．最小拉力
C．拉力
D．拉断力
1204 | 建设工程安全生产技术 | 单选题 | 直径小于19mm的钢丝绳末端用绳夹固定时绳夹数量不得少于( ) | B
A．2个
B．3个
C．4个
D．5个
1205 | 建设工程安全生产技术 | 单选题 | 吊挂和捆绑用钢丝绳的安全系数应不低于( ) | D
A．2.5
B．3.5
C．6
D．8
1206 | 建设工程安全生产技术 | 单选题 | 钢丝绳在破断前一般有( ) 等预兆，容易检查、便于预防事故。 | C
A．表面光亮
B．生锈
C．断丝、断股
D．表面有泥
1207 | 建设工程安全生产技术 | 单选题 | 多次弯曲造成的( ) 是钢丝绳破坏的主要原因之一。 | C
A．拉伸
B．扭转
C．弯曲疲劳
D．变形
1208 | 建设工程安全生产技术 | 单选题 | 一般情况下不仅可以在较高温度下工作，而且耐重压的钢丝绳的绳芯为( )。 | D
A．棉芯
B．麻芯
C．石棉芯
D．钢芯
1209 | 建设工程安全生产技术 | 单选题 | 吊钩、吊环不准超负荷进行作业，使用过程中要定期进行检查，如发现危险截面的磨损高度超过( )时，应立即降低负荷使用； | A
A．10％
B．20％
C．30％
D．40%
1210 | 建设工程安全生产技术 | 单选题 | 为保证安全，每个绳夹应拧紧至卡子内钢丝绳压扁( )为标准。 | B
A．1／2
B．1／3
C．1／4
D．1/5
1211 | 建设工程安全生产技术 | 单选题 | 在高温和低温条件下不准使用的千斤顶是( )： | C
A．移动式螺旋千斤顶
B．齿条千斤顶
C．液压千斤顶
D．固定式螺旋千斤顶
1212 | 建设工程安全生产技术 | 单选题 | 千斤顶是一种用比较小的力就能把重物升高、降低或移动的简单机具，结构简单，使用方便，承载能力可从1-300t，顶升高度一般为( )，顶升速度可达10-35mm／min。 | D
A．1200mm
B．900mm
C．600mm
D．300mm
1213 | 建设工程安全生产技术 | 单选题 | 既可顶起高处重物，又可顶起低处重物的千斤顶是( )： | B
A．移动式螺旋千斤顶
B．齿条千斤顶
C．液压千斤顶
D．LQ形固定式螺旋千斤顶
1214 | 建设工程安全生产技术 | 单选题 | 手拉葫芦的起重链条直径磨损超过( )应予报废更新。 | D
A．5％
B．8％
C．9％
D．10％
1215 | 建设工程安全生产技术 | 单选题 | 手拉葫芦的提升机构是靠( )工作的。 | C
A．链轮
B．手拉链
C．齿轮传动装置
D．起重链
1216 | 建设工程安全生产技术 | 单选题 | 起重桅杆为立柱式，用绳索(缆风绳)绷紧立于地面，绷紧一端固定在起重桅杆的顶部，另一端固定在地面锚桩上。拉索一般不少于( )根： | C
A．2
B．3
C．4
D．5
1217 | 建设工程安全生产技术 | 单选题 | 用多台电动卷扬机吊装设备时，其牵引速度和起重能力( )，并且要做到统一指挥，统一动作，同步操作。 | D
A．可以不同
B．前者相同，后者无所谓
C．前者无所谓，后者相同
D．应相同
1218 | 建设工程安全生产技术 | 单选题 | 起吊设备时，电动卷扬机卷筒上钢丝绳余留圈数应不少于( )圈。 | B
A．2
B．3
C．4
D．5
1219 | 建设工程安全生产技术 | 单选题 | 配合桅杆使用时，电动卷扬机的位置与桅杆的距离应( )桅杆的高度。 | C
A．小于
B．小于等于
C．等于大于
D．无所谓
1220 | 建设工程安全生产技术 | 单选题 | 起重作业中，除了( )外均可用地锚来固定。 | C
A．拖拉绳
B．缆风绳
C．动滑轮
D．卷扬机
1221 | 建设工程安全生产技术 | 单选题 | 地锚拖拉绳与水平夹角一般以( )以下为宜。 | A
A．30°
B．40°
C．50°
D．60°
1222 | 建设工程安全生产技术 | 单选题 | 当卷扬机的牵引力一定时，滑轮的轮数愈多则( )。 | B
A．速比愈小，而起吊能力愈大
B．速比愈大，起吊能力也愈大
C．速比愈大，而起吊能力愈小
D．速比愈小，起吊能力也愈小
1223 | 建设工程安全生产技术 | 单选题 | 使用滑轮的直径，通常不得小于钢丝绳直径的( )倍。 | A
A．16
B．12
C．8
D．4
1224 | 建设工程安全生产技术 | 单选题 | 履带式起重机用于双机抬吊重物时，分配给单机重量不得超过单机允许起重量的( )，并要求统一指挥。抬吊时应先试抬，使操作者之间相互配合，动作协调，起重机各运转速度尽量一致。 | C
A．25％
B．50％
C．75％
D．100％
1225 | 建设工程安全生产技术 | 单选题 | 汽车式起重机约70％以上的翻车事故是因( )造成的，因此，在使用汽车起重机时应特别引起重视。 | B
A．大风
B．超载或支腿陷落
C．道路不平
D．无人指挥
1226 | 建设工程安全生产技术 | 单选题 | 轮胎式起重机的行驶和起重操作同在一室，( )为轮胎。 | D
A．回转装置
B．变幅装置
C．起升装置
D．行走装置
1227 | 建设工程安全生产技术 | 单选题 | 汽车式起重机的支腿处必须坚实，在起吊重物前，应对支腿加强观察，看看有无陷落现象，有时为了保证安全使用，会增铺垫道木，其目的是( ) | A
A．加大承压面积
B．减小承压面积
C．减小对地面的压力
D．增大对地面的压力
1228 | 建设工程安全生产技术 | 单选题 | 在起重作业中，( )斜拉、斜吊和起吊地下埋设或凝结在地面上的重物。 | B
A．允许
B．禁止
C．无所谓
D．看情况
1229 | 建设工程安全生产技术 | 单选题 | 在起重作业中，使用的钢丝绳最后一个绳卡距绳头的长度不应小于( )，夹板应在钢丝绳承载时受力的一侧。 | D
A.100㎜
B.125㎜
C.135㎜
D.140㎜
1230 | 建设工程安全生产技术 | 单选题 | 安装塔机时基础混凝土应达到设计强度的（ ）以上 | B
A．70%
B．80%
C．90%
D．100%
1231 | 建设工程安全生产技术 | 单选题 | 在大型吊车的吊装中，辅助吊车松钩时，立式设备的仰角不宜( )： | B
A．小于75°
B．大于75°
C．小于85°
D．大于85°
1232 | 建设工程安全生产技术 | 单选题 | 采用无锚点吊推法吊装，应对工件在吊装中各种( )下的强度与稳定性应进行核算，必要时采取加固措施。 | C
A．正常状态
B．有利状态
C．不利状态
D．无风状态
1233 | 建设工程安全生产技术 | 单选题 | 在施工现场使用门式起重机时，应标出龙门架的组对位置、工件就位时龙门架所到达的位置以及行走路线的刻度，以监测龙门架两侧移动的同步性，要求误差小于跨度的( )： | A
A．1／2000
B．1／1000
C．1／500
D．1／200
1234 | 建设工程安全生产技术 | 单选题 | 滑移法在滑行中发现异常情况，( )： | B
A．可以不加理会，继续滑移
B．必须立即停滑，找出原因方可继续滑移
C．必须立即停滑，静止一段时间后继续滑移
D．可以边滑移，边找原因
1235 | 建设工程安全生产技术 | 单选题 | 群集式千斤液压提升初次起吊，当工件试吊时，需要停置观察( )分钟，注意各起吊索具的受力情况以及液压泵的压力表，如果索具受力均匀，压力表读数无大幅度波动，就可以正常起吊。 | D
A．5-10
B．10-20
C．20-30
D．30-60
1236 | 建设工程安全生产技术 | 单选题 | 钢丝绳吊索绳夹压板应在钢丝绳（ ）一边，绳夹间距不应小于钢丝绳直径的6倍。 | C
A.绳头
B.任意
C.受力绳
D.一反一正
1237 | 建设工程安全生产技术 | 单选题 | 物料提升机基础应平整，水平度偏差值不应大于（ ）。 | D
A.15㎜
B.16㎜
C.22㎜
D.10㎜
1238 | 建设工程安全生产技术 | 单选题 | 施工升降机应设置高度不低于( )的地面防护围栏，围栏门应装有机电连锁装置。 | D
A.1.2m
B.1.5m
C.1.6m
D.1.8m
1239 | 建设工程安全生产技术 | 单选题 | 起重机械滑轮槽不均匀磨损达（ ）时，应予以报废。 | B
A.5㎜
B.3㎜
C.4㎜
D.4.5㎜
1240 | 建设工程安全生产技术 | 单选题 | 特种设备操作人员应经过专业培训，考核合格取得（）颁发的操作证，并应经过安全技术交底持证上岗。 | C
A．技术监督部门
B．安全监督部门
C．建设行政主管部门
D．安全管理部门
1241 | 建设工程安全生产技术 | 单选题 | 机械上的各种（ ）装置及各种安全信息装置必须齐全有效。 | C
A．安全保护和保险
B．超载保护和保险
C．安全防护和保险
D．安全限位和保险
1242 | 建设工程安全生产技术 | 单选题 | 清洁、保养、维修机械或电气装置前，必须先（ ），等机械停稳后再进行操作。 | D
A．润滑
B．教育
C．交底
D．切断电源
1243 | 建设工程安全生产技术 | 单选题 | 塔式起重机主要由( )组成： | D
A．基础．塔身和塔臂
B．基础、架体和提升机构
C．金属结构、提升机构和安全保护装置
D．金属结构、工作机构和控制系统
1244 | 建设工程安全生产技术 | 单选题 | 塔式起重机最基本的工作机构包括( )。 | A
A．起升机构、变幅机构、回转机构和行走机构
B．起升机构、限位机构、回转机构和行走机构
C．起升机构、变幅机构、回转机构和自升机构
D．起升机构、变幅机构、回转机构和自升机构
1245 | 建设工程安全生产技术 | 单选题 | 下列对起重力矩限制器主要作用的叙述哪个是正确的( )? | B
A．限制塔机回转半径
B．防止塔机超载
C．限制塔机起升速度
D．防止塔机出轨
1246 | 建设工程安全生产技术 | 单选题 | 对小车变幅的塔式起重机，起重力矩限制器应分别由( )进行控制。 | A
A．起重量和起升速度
B．起升速度和幅度
C．起重量和起升高度
D．起重量和幅度
1247 | 建设工程安全生产技术 | 单选题 | 对动臂变幅的塔式起重机，当吊钩装置顶部升至起重臂下端的最小距离为800mm处时，( )应动作，使起升运动立即停止。 | A
A．起升高度限位器
B．起重力矩限制器
C．起重量限制器
D．幅度限位器
1248 | 建设工程安全生产技术 | 单选题 | 塔吊安装作业应根据（ ）要求实施。 | C
A．安全技术交底
B．施工组织设计
C．专项施工方案
D．塔吊厂家要求
1249 | 建设工程安全生产技术 | 单选题 | 塔式起重机专项施工方案由（）来批准。 | A
A．总承包单位技术负责人
B．分包单位技术负责人
C．监理单位技术负责人
D．项目经理
1250 | 建设工程安全生产技术 | 单选题 | 风力在( )级以上时，不得进行塔机顶升作业。 | A
A．4
B．5
C．6
D．7
1251 | 建设工程安全生产技术 | 单选题 | 塔机顶升作业，必须使( )和平衡臂处于平衡状态。 | B
A．配重臂
B．起重臂
C．配重
D．小车
1252 | 建设工程安全生产技术 | 单选题 | 在装设附着框架和附着杆时，要通过调整附着杆的距离，保证（ ）。 | D
A．平衡臂的稳定性
B．起重臂的稳定性
C．塔身的稳定性
D．塔身的垂直度
1253 | 建设工程安全生产技术 | 单选题 | 附着框架应尽可能设置在( )。 | C
A．塔身2个标准节之间
B．起重臂与塔身的连接处
C．塔身标准节的节点连接处
D．平衡臂与塔身的连接处
1254 | 建设工程安全生产技术 | 单选题 | 内爬升塔机的固定间隔不得小于( )个楼层。 | B
A．2
B．3
C．4
D．5
1255 | 建设工程安全生产技术 | 单选题 | 当起重量大于相应挡位的额定值并小于额定值的110％时，( )应当动作，使塔机停止提升方向的运行。 | B
A．起重力矩限制器
B．起重量限制器
C．变幅限制器
D．行程限制器
1256 | 建设工程安全生产技术 | 单选题 | 当起重量大于相应挡位的额定值并小于额定值的110％时，起重量限制器应当动作， 使塔机停止向( )方向运行。 | A
A．上升
B．下降
C．左右
D．上下
1257 | 建设工程安全生产技术 | 单选题 | ( )能够防止塔机超载、避免由于严重超载而引起塔机的倾覆或折臂等恶性事故。 | A
A．力矩限制器
B．吊钩保险
C．行程限制器
D．幅度限制器
1258 | 建设工程安全生产技术 | 单选题 | 塔式起重机工作时，风速应低于( )级。 | C
A．4
B．5
C．6
D．7
1259 | 建设工程安全生产技术 | 单选题 | 塔式起重机使用周期超过（ ）时，应按要求进行一次定期检验，合格后方可继续使用。 | B
A．半年
B．一年
C．二年
D．三年
1260 | 建设工程安全生产技术 | 单选题 | ( )设于小车变幅式起重臂的头部和根部，用来切断小车牵引机构的电路，防止小车越位。 | D
A．幅度限制器
B．力矩限制器
C．大车行程限位器
D．小车行程限位器
1261 | 建设工程安全生产技术 | 单选题 | 臂架根部铰点高度大于( )的起重机，应安装风速仪。 | C
A．30m
B．40m
C．50m
D．60m
1262 | 建设工程安全生产技术 | 单选题 | 塔式起重机尾部与周围建筑物及其外围施工设施之间的安全距离不应小于（ ）m。 | B
A．0.5
B．0.6
C．0.8
D．1.0
1263 | 建设工程安全生产技术 | 单选题 | 塔机的任何部位与10KV输电架空线路的垂直距离不得小于( )m | D
A．1
B．1.5
C．2
D．3
1264 | 建设工程安全生产技术 | 单选题 | 多塔作业时，处于高位的塔机(吊钩升至最高点)与低位塔机的垂直距离在任何情况下不得小于( )m。 | C
A．1
B．1．5
C．2
D．3
1265 | 建设工程安全生产技术 | 单选题 | 多塔在同一施工现场交叉作业时，低位塔机的起重臂与相邻塔机的塔身之间的距离不得小于（）m。 | A
A．2m
B．3m
C．4m
D．5m
1266 | 建设工程安全生产技术 | 单选题 | 当塔式起重机使用高度超过（）时，应配备障碍灯。 | B
A．20m
B．30m
C．40m
D．50m
1267 | 建设工程安全生产技术 | 单选题 | 出现下列那种情况，吊钩应报废( )? | C
A．挂绳处断面磨损量超过原高的20％
B．挂绳处断面磨损量超过原高的15％
C．挂绳处断面磨损量超过原高的10％
D．挂绳处断面磨损量超过原高的5％
1268 | 建设工程安全生产技术 | 单选题 | 钢丝绳做吊索时，其安全系数不得小于（ ）倍。 | A
A．6
B．8
C．10
D．12
1269 | 建设工程安全生产技术 | 单选题 | 施工升降机是一种使用工作笼（吊笼）沿（ ）作垂直（或倾斜）运动用来运送人员或物料的机械。 | B
A．标准节
B．导轨架
C．导管
D．通道
1270 | 建设工程安全生产技术 | 单选题 | 施工升降机吊笼内净空高度不得小于( )。 | C
A．1.5m
B．1.8m
C．2m
D．2.2m
1271 | 建设工程安全生产技术 | 单选题 | 人货两用施工升降机提升吊笼钢丝绳的安全系数不得小于( )。 | D
A．6
B．8
C．10
D．12
1272 | 建设工程安全生产技术 | 单选题 | 施工升降机操作按钮中，( )必须采用非自动复位型。 | D
A．上升按钮
B．下降按钮
C．停止按钮
D．急停按钮
1273 | 建设工程安全生产技术 | 单选题 | 施工升降机安装作业时，必须将按钮盒或操作盒移动（）操作。 | D
A．吊笼下部
B．吊笼内部
C．吊笼外部
D．吊笼顶部
1274 | 建设工程安全生产技术 | 单选题 | “用来传递和承受荷载，是吊笼上下运动的导轨”表述的是施工升降机的( )。 | A
A．导轨架
B．底架
C．标准节
D．防坠安全器
1275 | 建设工程安全生产技术 | 单选题 | 严禁用（ ）作为正常停止运行的控制开关。 | D
A．行程限位开关
B．急停开关
C．极限开关
D．以上都不能
1276 | 建设工程安全生产技术 | 单选题 | 施工升降机每（ ）应进行1次1.25倍额定载重量的超载试验，确保制动器性能可靠。 | C
A．1个月
B．2个月
C．3个月
D．6个月
1277 | 建设工程安全生产技术 | 单选题 | 施工升降机发生事故或停机（ ）以上时，应重新组织检查验收。 | B
A．3个月
B．6个月
C．9个月
D．12个月
1278 | 建设工程安全生产技术 | 单选题 | 施工升降机防坠安全器应在（ ）有效标定期内使用。 | C
A．6个月
B．9个月
C．一年
D．二年
1279 | 建设工程安全生产技术 | 单选题 | 物料提升机吊笼(吊篮)的两侧应设置( )高的安全挡板或挡网。 | C
A．80cm
B．90cm
C．100cm
D．110cm
1280 | 建设工程安全生产技术 | 单选题 | 物料提升机缆风绳与地面的夹角不应大于( )。 | C
A．45°
B．50°
C．60°
D．65°
1281 | 建设工程安全生产技术 | 单选题 | 下列对物料提升机使用的叙述，( )是正确的。 | A
A．只准运送物料，严禁载人上下
B．一般情况下不准载人上下，遇有紧急情况可以载人上下
C．安全管理人员检查时可以乘坐吊篮上下
D．维修人员可以乘坐吊篮上下
1282 | 建设工程安全生产技术 | 单选题 | 《龙门架及井架物料提升机安全技术规范》JGJ88规定：物料提升机的安装高度不宜超过（ )。 | C
A．20m
B．25m
C．30m
D．35m
1283 | 建设工程安全生产技术 | 单选题 | 物料提升机按结构形式分类，分为( )。 | A
A．龙门架式和井架式
B．上回转式和下回转式
C．高架和低架
D．行走式和固定式
1284 | 建设工程安全生产技术 | 单选题 | 起升钢丝绳在放出最大工作长度后，卷筒上的钢丝绳至少保留( ) | C
A．1圈
B．2圈
C．3圈
D．5圈
1285 | 建设工程安全生产技术 | 单选题 | 物料提升机基础周边( )m范围内不得挖排水沟? | D
A．2
B．3
C．4
D．5
1286 | 建设工程安全生产技术 | 单选题 | 物料提升机的基础浇筑C20混凝土，厚度不得小于( ) | D
A．150mm
B．250mm
C．350mm
D．300m
1287 | 建设工程安全生产技术 | 单选题 | 当多台塔式起重机在同一施工现场交叉作业时，应（ ），并应采取防碰撞的安全措施。 | C
A．由同一人协调指挥
B．签订安全协议，明确各自的安全职责
C．编制专项防碰撞方案
D．错峰上班
1288 | 建设工程安全生产技术 | 单选题 | 高位塔式起重机的最低位置的部件(或吊钩升至最高点或平衡重的最低部位)与低位塔式起重机中处于最高位置部件之间的垂直距离不得小于（ ）m | B
A．1
B．2
C．3
D．5
1289 | 建设工程安全生产技术 | 单选题 | 塔式起重机安装前，必须经( )，并进行全面的检查，确认合格后方可安装。 | A
A．维修保养
B．考察合格
C．施工单位同意
D．监理单位同意
1290 | 建设工程安全生产技术 | 单选题 | 塔式起重机基础周围应有（ ） | D
A．专用安全通道
B．门禁系统
C．应急物资
D．排水设施
1291 | 建设工程安全生产技术 | 单选题 | 对内爬式塔式起重机的建筑承载结构应进行（ ） | B
A．加固
B．验算
C．回弹
D．做特殊标记
1292 | 建设工程安全生产技术 | 单选题 | 塔式起重机的附墙装置（ ） | B
A．长度不足时，项目可自行焊接加长
B．应由原厂制造
C．满足力学要求即可
D．可以多批次混合使用
1293 | 建设工程安全生产技术 | 单选题 | 起重机械安装作业，应根据专项施工方案要求实施。安装作业人员应分工明确、职责清楚、安装前应对安装作业人员进行（ ） | B
A．专项培训
B．安全技术交底
C．考核、考试
D．签到安全目标责任书
1294 | 建设工程安全生产技术 | 单选题 | 起重机械安装作业中应统一指挥，明确指挥信号。当视线受阻，距离过远时，应采用（ ）或多级指挥。 | D
A．手机
B．手势
C．暗号
D．对讲机
1295 | 建设工程安全生产技术 | 单选题 | 安装时塔式起重机最大高度处的风速应符合使用说明书的要求，且风速不得超过（ ）m/s。 | C
A．10
B．11
C．12
D．13
1296 | 建设工程安全生产技术 | 单选题 | 塔式起重机不宜在夜间进行安装作业；当需在夜间进行塔式起重机安装和拆卸作业时，应保证提供足够的( ) | A
A．照明
B．动力
C．操作人员
D．工器具
1297 | 建设工程安全生产技术 | 单选题 | 当遇特殊情况安装作业不能连续进行时，必须将已安装的部位（ ）并达到安全状态，经检查确认无隐患后，方可停止作业。 | A
A．固定牢靠
B．安装完成
C．拆卸下来
D．停止安装
1298 | 建设工程安全生产技术 | 单选题 | 塔式起重机的安全装置必须齐全，并应按程序进行（ ） | C
A．检查
B．验收
C．调试合格
D．检测
1299 | 建设工程安全生产技术 | 单选题 | 安装单位自检合格后，应（ ） | A
A．委托有相应资质的检验检测机构进行检测
B．安排专业司机人员进行操作
C．配备足够的特种作业人员
D．将资料报施工单位备案
1300 | 建设工程安全生产技术 | 单选题 | 塔式起重机起重司机、起重信号工、司索工等操作人员应取得（ ），严禁无证上岗。 | C
A．身份证
B．体检报告
C．特种作业人员资格证书
D．核酸检测报告
1301 | 建设工程安全生产技术 | 单选题 | 塔式起重机使用前，应对起重司机、起重信号工、司索工等作业人员进行（ ） | B
A．实名制录制
B．安全技术交底
C．核酸检测
D．考试
1302 | 建设工程安全生产技术 | 单选题 | 塔式起重机的力矩限制器、重量限制器、变幅限位器、行走限位器、高度限位器等安全保护装置不得随意调整和拆除，严禁用限位装置代替（ ） | A
A．操作机构
B．人员操作
C．指挥信号
D．控制系统
1303 | 建设工程安全生产技术 | 单选题 | 在吊物载荷达到额定载荷的（ ）时，应先将吊物吊离地面200mm—500mm后，检查机械状况、制动性能、物件绑扎情况等，确认无误后方可起吊。对有晃动的物件，必须拴拉溜绳使之稳固。 | C
A．70%
B．80%
C．90%
D．110%
1304 | 建设工程安全生产技术 | 单选题 | 标有绑扎位置或记号的物件，应按标明位置绑扎。钢丝绳与物件的夹角宜为（ ），且不得小于30° | A
A．45°～60°
B．45°～90°
C．60°～90°
D．30°～60°
1305 | 建设工程安全生产技术 | 单选题 | 作业完毕后，应松开回转制动器，各部件应置于非工作状态，控制开关应置于（ ），并应切断总电源。 | A
A．零位
B．中部位置
C．初始位置
D．最大位置
1306 | 建设工程安全生产技术 | 单选题 | 实行多班作业的起重设备，应执行交接班制度，认真填写（ ），接班司机经检查确认无误后，方可开机作业。 | D
A．运行记录
B．司机个人信息
C．安全教育记录
D．接班记录
1307 | 建设工程安全生产技术 | 单选题 | 实行多班作业的设备，应执行交接班制度，认真填写（ ），接班司机经检查确认无误后，方可开机作业。 | D
A．施工日志
B．设备运行记录
C．设备检查记录
D．交接班记录
1308 | 建设工程安全生产技术 | 单选题 | 塔式起重机的主要部件和安全装置等应进行经常性检查，每月不得少于（ ），并应有记录；当发现有安全隐患时，应及时进行整改。 | A
A．一次
B．两次
C．三次
D．四次
1309 | 建设工程安全生产技术 | 单选题 | 起重机械拆卸时应先（ ）、后拆除附着装置。 | D
A．加固
B．采取临时拉接措施
C．进行安全教育
D．降节
1310 | 建设工程安全生产技术 | 单选题 | 吊具、索具在每次使用前应进行检查，经检查确认符合要求后，方可继续使用。当发现有缺陷时，应（ ） | B
A．进行更换
B．停止使用
C．立即维修
D．继续使用
1311 | 建设工程安全生产技术 | 单选题 | 塔式起重机吊具与索具每（ ）个月应进行一次检查，并应作好记录。检验记录应作为继续使用、维修或报废的依据。 | D
A．3
B．4
C．5
D．6
1312 | 建设工程安全生产技术 | 单选题 | 当钢丝绳的端部采用编结固定时，编结部分的长度不得小于钢丝绳直径的（ ）倍，并不应小于300mm | A
A．20
B．15
C．10
D．5
1313 | 建设工程安全生产技术 | 单选题 | 吊索必须由整根钢丝绳制成，中间不得有( )。环形吊索应只允许有一处接头。 | C
A．起毛
B．断股
C．接头
D．变形
1314 | 建设工程安全生产技术 | 单选题 | 当采用两点或多点起吊时，吊索数宜与吊点数相符，且各根吊索的材质、结构尺寸、索眼端部固定连接、端部配件等性能应（ ） | B
A．相似
B．相同
C．相近
D．相匹配
1315 | 建设工程安全生产技术 | 单选题 | 井架式物料提升机的架体在各楼层通道的开口处，应有（ ） | D
A．安全警示标识
B．连墙件
C．旋转扣件
D．加强措施
1316 | 建设工程安全生产技术 | 单选题 | 围栏门应装有（ ）开关，吊笼应在围栏门关闭后方可启动。 | B
A．机械
B．电气连锁或机械连锁
C．手动
D．自动
1317 | 建设工程安全生产技术 | 单选题 | 井架物料提升机吊笼应设置吊笼门，吊笼两侧立面及吊笼门应采用网板结构全高度封闭，吊笼门的开启高度不应低于（ ） | C
A．1.2m
B．1.5m
C．1.8m
D．2.0m
1318 | 建设工程安全生产技术 | 单选题 | 提升机构卷扬机应设置（ ），该装置与卷筒侧板最外缘的间隙不应超过钢丝绳直径的20%，并应有足够的强度。 | B
A．限位装置
B．防止钢丝绳脱出卷筒的保护装置
C．急停装置
D．电气联锁装置
1319 | 建设工程安全生产技术 | 单选题 | 钢丝绳在卷筒上应整齐排列，端部与卷筒压紧装置连接牢固。当吊笼处于最低位置时，卷筒上的钢丝绳不应少于（ ）圈 | C
A．1
B．2
C．3
D．5
1320 | 建设工程安全生产技术 | 单选题 | 物料提升机滑轮组与架体（或吊笼）应采用( )连接，严禁使用开口板式滑轮。 | A
A．刚性
B．柔性
C．链接
D．电气
1321 | 建设工程安全生产技术 | 单选题 | 物料提升机导向滑轮和卷筒中间位置的连线应与卷筒轴线（ ），其距离不应小于卷筒长度的20倍 | A
A．垂直
B．平行
C．成45°夹角
D．成60°夹角
1322 | 建设工程安全生产技术 | 单选题 | 施工升降机各停层平台搭设应牢固、安全可靠，两边应设置不小于（ ）高的防护栏杆，并应全封闭。 | D
A．1.2m
B．1.8m
C．2.0m
D．1.5m
1323 | 建设工程安全生产技术 | 单选题 | 施工升降机应设置起重量限制器；当荷载达到额定起重量的( )时，应发出警示信号。 | A
A．90%
B．100%
C．110%
D．120%
1324 | 建设工程安全生产技术 | 单选题 | 施工升降机应设置( )；当吊笼上升至限走位置时，应触发开关，吊笼应停止运动，上部越程距离不应小于3m | D
A．急停装置
B．起重量限位
C．限载装置
D．上限位开关
1325 | 建设工程安全生产技术 | 单选题 | 施工升降机安装作业前，安装技术人员应根据施工升降机安装专项施工方案和使用说明书的要求，对安装作业人员进行（ ）。 | B
A．岗前专项培训
B．安全技术交底
C．安装作业专业知识考试
D．操作资格审核
1326 | 建设工程安全生产技术 | 单选题 | 物料提升机应设置（ ），其供电系统应符合现行行业标准《施工现场临时用电安全技术规范》JGJ46的规定。 | A
A．专用开关箱
B．隔离开关
C．重复接地
D．保护接零
1327 | 建设工程安全生产技术 | 单选题 | 起重设备工作照明的开关与主电源开关应（ ）；当提升机主电源切断时，工作照明不应断电。 | D
A．同路设置
B．共用一个接地
C．不做接地
D．相互独立
1328 | 建设工程安全生产技术 | 单选题 | 施工升降机吊笼顶部应有（ ），并应配有专用扶梯，并应设有电气安全联锁开关，并应灵敏、有效。 | B
A．照明
B．紧急出口
C．消防灭火弹
D．通风口
1329 | 建设工程安全生产技术 | 单选题 | 施工升降机吊笼内应有产品铭牌、安全操作规程，操作开关及其它危险处应有醒目的（ ） | B
A．防护措施
B．安全警示标志
C．隔离围挡
D．应急疏散图
1330 | 建设工程安全生产技术 | 单选题 | 施工升降机应在吊笼和对重运行通道的最下方安装（ ） | C
A．垫块
B．限位装置
C．缓冲器
D．急停装置
1331 | 建设工程安全生产技术 | 单选题 | 有对重的施工升降机，当对重质量大于吊笼质量时，应有( ) | C
A．缓冲弹簧
B．备用钢丝绳
C．防坠安全装置
D．专人操作
1332 | 建设工程安全生产技术 | 单选题 | 施工升降机应设置自动复位的（ ） | A
A．上下限位开关
B．电气连锁笼门
C．对重
D．防坠安全装置
1333 | 建设工程安全生产技术 | 单选题 | 塔式起重机安装后，在空载、风速不大于3m/s状态下，独立状态塔身（或附着状态下最高附着点以上塔身）轴心线的侧向垂直度允差不应大于（ ），最高附着点以下塔身轴心线的垂直度允差不应大于（ ）； | A
A．4/1000，2/1000
B．2/1000，2/1000
C．4/1000，4/1000
D．2/1000，4/1000
1334 | 建设工程安全生产技术 | 单选题 | 塔机安装后，轨道顶面纵横方向上的倾斜度，对于上回转塔机不应大于（ ）；对于下回转塔机不应大于（ ） | B
A．4/1000，2/1000
B．3/1000，5/1000
C．5/1000，3/1000
D．2/1000，4/1000
1335 | 建设工程安全生产技术 | 单选题 | 塔式起重机回转减速机应固定可靠、外观应整洁、润滑应良好；在非工作状态下臂架应能（ ） | C
A．与地面可靠结构拉结牢固
B．不随意转动
C．自由旋转
D．所有限位均关闭
1336 | 建设工程安全生产技术 | 单选题 | 钢丝绳必须设有（ ），该装置与滑轮及卷筒轮缘的间距雨得大于钢丝绳直径的20% | A
A．防脱装置
B．防滑装置
C．防磨装置
D．防污染装置
1337 | 建设工程安全生产技术 | 单选题 | 顶升液压缸应有平衡阀或液压锁，平衡阀或液压锁与液压缸之间不得采用( )连接 | D
A．铸铁管
B．钢制管
C．铜管
D．软管
1338 | 建设工程安全生产技术 | 单选题 | 动臂变幅的塔机，当吊钩装置顶部升至起重臂下端的最小距离为800mm处时，应能立即( ) | D
A．报警
B．卡死
C．下降
D．停止起升运动
1339 | 建设工程安全生产技术 | 单选题 | 超过规定使用年限的塔式起重机和施工升降机应（ ） | D
A．强制报废
B．进行改造
C．更换安全装置
D．进行安全评估
1340 | 建设工程安全生产技术 | 单选题 | SC型施工升降机出厂年限超过（ ）的应进行安全评估。 | A
A．8年(不含8年)
B．5年(不含5年)
C．10年(不含10年)
D．8年(含8年)
1341 | 建设工程安全生产技术 | 单选题 | 施工升降机在环境温度为（ ）应能正常工作 | B
A．－10℃～＋40℃
B．－20℃～＋40℃
C．－20℃～＋50℃
D．－20℃～＋30℃
1342 | 建设工程安全生产技术 | 单选题 | 用于物料提升机的材料、钢丝绳及配套零部件产品应有（ ） | D
A．检测报告
B．验收记录
C．采购记录
D．出厂合格证
1343 | 建设工程安全生产技术 | 单选题 | 传动系统应设（ ），其额定制动力矩不应低于作业时额定力矩的1.5倍。 | A
A．常闭式制动器
B．开放式制动器
C．带式制动器
D．制动器
1344 | 建设工程安全生产技术 | 单选题 | 具有自升（降）功能的物料提升机应安装自升平台，平台四周应设置（ ） | C
A．报警装置
B．消防栓
C．防护栏杆
D．应急疏散图
1345 | 建设工程安全生产技术 | 单选题 | 平台四周应设置防护栏杆，上栏杆高度宜为（ ），下栏杆高度宜为0.5m～0.6m，在栏杆任一点作用1kN的水平力时，不应产生永久变形；挡脚板高度不应小于180mm，且宜采用厚度不小于1.5mm的冷轧钢板 | C
A．0.8m～1.0m
B．1.0m～1.1m
C．1.0m～1.2m
D．1.2m～1.5m
1346 | 建设工程安全生产技术 | 单选题 | 当物料提升机采用对重时，对重应设置滑动导靴或滚轮导向装置，并应设有（ ） | A
A．防脱轨保护装置
B．防坠装置
C．限位装置
D．报警装置
1347 | 建设工程安全生产技术 | 单选题 | 物料提升机的制造商应具有（ ）许可资格 | B
A．经营
B．特种设备制造
C．安装
D．拆卸
1348 | 建设工程安全生产技术 | 单选题 | 物料提升机自由端高度不宜大于（ ）；附墙架间距不宜大于6m。 | C
A．4m
B．5m
C．6m
D．9m
1349 | 建设工程安全生产技术 | 单选题 | 物料提升机严禁使用( )卷扬机 | D
A．功率特别大的
B．新购买
C．与整机相匹配的
D．摩擦式
1350 | 建设工程安全生产技术 | 单选题 | 当荷载达到额定起重量的90％时，起重量限制器应发出警示信号；当荷载达到额定起重量的 110％时，起重量限制器应（ ）上升主电路电源 | A
A．切断
B．连通
C．短路
D．保证持续连通
1351 | 建设工程安全生产技术 | 单选题 | 当吊笼提升钢丝绳断绳时，（ ）应制停带有额定起重量的吊笼，且不应造成结构损坏。自升平台应采用渐进式防坠安全器。 | B
A．驾驶司机
B．防坠安全器
C．专职机械管理人员
D．报警装置
1352 | 建设工程安全生产技术 | 单选题 | 吊笼停层后底板与停层平台的垂直偏差不应大于（ ） | C
A．30mm
B．40mm
C．50mm
D．60mm
1353 | 建设工程安全生产技术 | 单选题 | 当吊笼上升至限定位置时，触发限位开关，吊笼被制停，上部越程距离不应小于3m；是哪个装置的作用？（ ） | A
A．上限位开关
B．下限位开关
C．起重量限位
D．防倾覆装置
1354 | 建设工程安全生产技术 | 单选题 | ( )当吊笼下降至限定位置时，触发限位开关，吊笼被制停 | B
A．上限位开关
B．下限位开关
C．起重量限位
D．防倾覆装置
1355 | 建设工程安全生产技术 | 单选题 | 紧急断电开关应为非自动复位型，任何情况下均可切断主电路停止吊笼运行。紧急断电开关应设在( )的位置 | D
A．操作室顶部
B．操作室底部
C．司机不易操作
D．便于司机操作
1356 | 建设工程安全生产技术 | 单选题 | 缓冲器应承受吊笼及对重下降时相应( ) | D
A．吊笼自重
B．吊笼及笼内荷载
C．额定荷载
D．冲击荷载
1357 | 建设工程安全生产技术 | 单选题 | 当司机对吊笼升降运行、停层平台观察视线不清时，必须设置（ ），通信装置应同时具备语音和影像显示功能 | C
A．监控装置
B．指挥人员
C．通信装置
D．自动停止
1358 | 建设工程安全生产技术 | 单选题 | 物料提升机地面进料口应设置防护围栏；围栏高度不应小于（ ） | A
A．1.8m
B．1.5m
C．1.2m
D．1.0m
1359 | 建设工程安全生产技术 | 单选题 | 平台门应向停层平台( )开启，并应处于常闭状态 | A
A．内侧
B．外侧
C．两侧
D．上侧
1360 | 建设工程安全生产技术 | 单选题 | 动力设备的控制开关严禁采用( ) | D
A．防护罩
B．人员操作
C．按钮开关
D．倒顺开关
1361 | 建设工程安全生产技术 | 单选题 | 30m及以上物料提升机的基础应进行（ ） | D
A．打桩
B．回顶
C．预制
D．设计计算
1362 | 建设工程安全生产技术 | 单选题 | 物料提升机基础周边应有（ ）
|  |  | A．应急物资 | B
B．排水设施
C．专人监管
D．隔离防护措施
1363 | 建设工程安全生产技术 | 单选题 | 当导轨架的安装高度超过设计的最大独立高度时，必须安装（ ） | C
A．防坠器
B．限位装置
C．附墙架
D．楼层呼叫器
1364 | 建设工程安全生产技术 | 单选题 | 当低架物料提升机安装条件受到限制不能使用附墙架时，可采用( ) | A
A．缆风绳
B．自制超长附墙
C．不附墙
D．加强标准节强度
1365 | 建设工程安全生产技术 | 单选题 | 当物料提升机安装高度大于或等于（ ）时，不得使用缆风绳。 | A
A．30m
B．24m
C．50m
D．100m
1366 | 建设工程安全生产技术 | 单选题 | 物料提升机安装、拆除前，应根据工程实际情况编制（ ），且应经安装、拆除单位技术负责人审批后实施 | B
A．安全技术交底
B．专项方案
C．安全教育培训计划
D．作业人员清单
1367 | 建设工程安全生产技术 | 单选题 | 拆除作业前，应对物料提升机的导轨架、附墙架等部位进行( )，确认无误后方能进行拆除作业 | C
A．验收
B．调试
C．检查
D．加固
1368 | 建设工程安全生产技术 | 单选题 | 拆除作业应先挂吊具、后拆除附墙架或缆风绳及地脚螺栓。拆除作业中，不得（ ）构件 | C
A．传递
B．提前拆除
C．抛掷
D．整体拆除
1369 | 建设工程安全生产技术 | 单选题 | 拆除作业宜在白天进行，夜间作业应有（ ） | A
A．良好的照明
B．专项施工方案
C．政府许可手续
D．足够的拆除人员
1370 | 建设工程安全生产技术 | 单选题 | 物料提升机安装完毕后，应组织安装单位、使用单位、租赁单位和监理单位等对物料提升机安装质量进行（ ） | B
A．安全评估
B．验收
C．调试
D．检测
1371 | 建设工程安全生产技术 | 单选题 | 物料提升机验收合格后，应在导轨架明显处悬挂（ ）标志牌 | B
A．安全警示
B．验收合格
C．设备信息公示
D．操作人员
1372 | 建设工程安全生产技术 | 单选题 | 物料提升机必须由取得( )的人员操作 | A
A．相应特种作业操作证
B．体检报告
C．身份证
D．驾驶证
1373 | 建设工程安全生产技术 | 单选题 | 物料提升机严禁（ ） | D
A．载钢管
B．载可燃物品
C．压力罐
D．载人
1374 | 建设工程安全生产技术 | 单选题 | 物料提升机在大雨、大雾、风速（ ）及以上大风等恶劣天气时，必须停止运行 | B
A．12m/s
B．13m/s
C．15m/s
D．18m/s
1375 | 建设工程安全生产技术 | 单选题 | 作业结束后，应将吊笼返回（ ）停放，控制开关应扳至零位，并应切断电源，锁好开关箱 | C
A．首层
B．一层
C．最底层
D．地下室
1376 | 建设工程安全生产技术 | 单选题 | 塔机应保证在工作和非工作状态时，平衡重及压重在其规定位置上不位移、不脱落，平衡重块之间不得（ ） | B
A．串联在一起
B．互相撞击
C．进行固定
D．有间隙
1377 | 建设工程安全生产技术 | 单选题 | 起重机械上与水平面呈不大于65°的阶梯两边应设置不低于（ ）高的扶手，该扶手支撑于梯级两边的竖杆上，每侧竖杆中间应设有横杆。 | A
A．1m
B．1.2m
C．1.5m
D．1.8m
1378 | 建设工程安全生产技术 | 单选题 | 起重机械上高于地面2m以上的直梯应设置( ) | D
A．扶手
B．防滑装置
C．防坠落装置
D．护圈
1379 | 建设工程安全生产技术 | 单选题 | 小车变幅的塔机起升高度超过30m的、动臂变幅塔机起重臂铰点高度距支承面高度超过25m的，在塔机上部应设置一个有座椅并能与塔机一起回转的( ) | C
A．数控系统
B．吊篮
C．司机室
D．防护装置
1380 | 建设工程安全生产技术 | 单选题 | 司机室内应配备（ ） | D
A．卫生间
B．取暖器
C．电视
D．灭火器
1381 | 建设工程安全生产技术 | 单选题 | 塔式起重机在正常工作或维修时，机构及零部件的运动对人体可能造成危险的，应设有（ ） | D
A．作业许可证
B．监理旁站监督
C．出租单位授权委托书
D．防护装置
1382 | 建设工程安全生产技术 | 单选题 | 在塔机工作时，承载钢丝绳的实际直径不应小于（ ） | C
A．4mm
B．5mm
C．6mm
D．8mm
1383 | 建设工程安全生产技术 | 单选题 | 当最大起重量不超过( )时，塔式起重机小车牵引机构允许采用摩擦牵引方式 | B
A．0.8t
B．1t
C．1.5t
D．2t
1384 | 建设工程安全生产技术 | 单选题 | 塔机的起升、回转、变幅、行走机构都应配备（ ） | A
A．制动器
B．自锁装置
C．报警装置
D．监控
1385 | 建设工程安全生产技术 | 单选题 | 小车变幅的塔式起重机，当（ ）大于相应工况下的额定值并小于该额定值的110%时，应切断上升和幅度增大方向的电源，但机构可作下降和减小幅度方向的运动。 | B
A．起重量
B．起重力矩
C．行程
D．变幅
1386 | 建设工程安全生产技术 | 单选题 | 行走限位装置轨道式塔机行走机构应在每个运行方向设置（ ） | D
A．监控装置
B．报警装置
C．缓冲弹簧
D．行程限位开关
1387 | 建设工程安全生产技术 | 单选题 | 轨道式塔机在轨道上应安装限位开关碰铁，其安装位置应充分考虑塔机的制动行程，保证塔机在与止挡装置或与同一轨道上其它塔机相距大于lm处能完全停住，此时电缆还应有足够的（ ） | A
A．富余长度
B．缓冲
C．反应时间
D．制动能力
1388 | 建设工程安全生产技术 | 单选题 | 动臂变幅的塔机应设置臂架低位置和臂架高位置的（ ），以及防止臂架反弹后翻的装置 | D
A．起重量限位
B．力矩限位
C．极限开关
D．幅度限位开关
1389 | 建设工程安全生产技术 | 单选题 | 小车变幅的塔机，变幅的( )均应设置断绳保护装置 | B
A．单向
B．双向
C．端部
D．中间位置
1390 | 建设工程安全生产技术 | 单选题 | 小车变幅的塔机，应设置变幅小车断轴保护装置，即使轮轴（ ），小车也不会掉落 | B
A．脱落
B．断裂
C．卡死
D．缺失
1391 | 建设工程安全生产技术 | 单选题 | 施工升降机的安装作业范围应设置警戒线及明显的（ ）。非作业人员不得进入警戒范围。 | A
A．警示标志
B．操作规程
C．应急救援物资
D．灭火器
1392 | 建设工程安全生产技术 | 单选题 | 轨道式塔机应安装夹轨器，使塔机在非工作状态下（ ）在轨道上移动 | C
A．可以
B．能
C．不能
D．必须
1393 | 建设工程安全生产技术 | 单选题 | 采用有线遥控装置时，地面控制与司机室内控制应具有电气联锁。地面控制装置的不带电金属外壳和塔机结构之间应连接（ ） | B
A．遥控控制系统
B．专用接地线
C．保护接零
D．螺纹钢
1394 | 建设工程安全生产技术 | 单选题 | 采用无线遥控方式操纵的，在失控时塔机应能（ ） | D
A．正常工作
B．断电
C．完成预定动作
D．自行停止工作
1395 | 建设工程安全生产技术 | 单选题 | 塔机应有良好的照明。照明的供电（ ） | C
A．与塔机共用一个线路
B．采用太阳能供电
C．不受停机影响
D．采用蓄电池供电
1396 | 建设工程安全生产技术 | 单选题 | 塔顶高度大于30m且高于周围建筑物的塔机，应在塔顶和臂架端部安装（ ），该指示灯的供电不应受停机的影响 | D
A．吊装方向指示灯
B．指挥信号指示灯
C．危险报警指示灯
D．红色障碍指示灯
1397 | 建设工程安全生产技术 | 单选题 | 架设前应对塔机自身的架设机构进行（ ），保证机构处于正常状态 | A
A．检查
B．检测
C．翻新
D．编号记录
1398 | 建设工程安全生产技术 | 单选题 | 每台作业的塔机司机室内应备有一份有关操作维修内容的（ ） | D
A．注意事项
B．操作规程
C．岗位守则
D．使用说明书
1399 | 建设工程安全生产技术 | 单选题 | 起重作业人员必须穿防滑鞋、戴安全帽， 高处作业应佩挂安全带， 并应系挂可靠和严格遵守（ ） | B
A．操作规程
B．高挂低用
C．规章制度
D．法律法规
1400 | 建设工程安全生产技术 | 单选题 | 吊装作业区四周应设置（ ）， 严禁非操作人员入内。夜间施工必须有足够的照明 | D
A．应急救援物资储存库房
B．语音报警装置
C．消防栓
D．明显警示标志
1401 | 建设工程安全生产技术 | 单选题 | 高空吊装屋架、梁和斜吊法吊装柱时，应于构件两端绑扎溜绳，由（ ）控制构件的平衡和稳定 | A
A．操作人员
B．遥控装置
C．机械管理员
D．溜绳
1402 | 建设工程安全生产技术 | 单选题 | 起吊过程中，在起重机行走、回转、俯仰吊臂、起落吊钩等动作前，起重司机应鸣声示意。一次进行（ ）动作，待前一动作结束后，再进行下一动作 | C
A．多个
B．两个
C．一个
D．三个
1403 | 建设工程安全生产技术 | 单选题 | 起吊时不得忽快忽慢和突然制动。回转时动作应（ ），当回转未停稳前不得做反向动作 | D
A．迅速
B．缓慢
C．来回调整
D．平稳
1404 | 建设工程安全生产技术 | 单选题 | 对重要的吊装作业、较高处作业或在起重作业量较大时， 不宜用（ ） | B
A．吊环
B．钩型滑轮
C．链环
D．吊梁型滑轮
1405 | 建设工程安全生产技术 | 单选题 | 千斤顶应放在平整坚实的地面上，底座下应垫以枕木或钢板，以加大承压面积，防止千斤顶下陷或歪斜。与被顶升构件的光滑面接触时，应（ ），严防滑落。 | B
A．钢板
B．加垫硬木板
C．防滑胶垫
D．塑料垫块
1406 | 建设工程安全生产技术 | 单选题 | 千斤顶顶升过程中，不得随意加长千斤顶手柄或强力硬压，每次顶升高度不得超过活塞上的标志，且顶升高度不得超过螺丝杆丝扣或活塞总高度的（ ） | C
A． 1/4
B． 1/2
C． 3/4
D．1倍
1407 | 建设工程安全生产技术 | 单选题 | 吊车梁吊装应在钢柱固定后、混凝土强度达到（ ）以上和柱间支撑安装完后进行 | C
A．30%
B．50%
C．75%
D．80%
1408 | 建设工程安全生产技术 | 单选题 | 吊车梁支承面下的空隙应用楔形铁片塞紧，必须确保支承紧贴面不小于（ ） | B
A．60%
B．70%
C．80%
D．90%
1409 | 建设工程安全生产技术 | 单选题 | 大跨度屋盖整体吊装，应对提升设备进行载重调试，确保屋盖各吊点的水平高差不超过（ ） | A
A．2mm
B．3mm
C．5mm
D．10mm
1410 | 建设工程安全生产技术 | 单选题 | 吊装时，起重设备的回转范围内（ ）， 起吊的构件严禁在空中长时间停留 | D
A．应有人指挥
B．最多两人进行作业
C．设置硬质围挡封闭
D．禁止人员停留

## 多选
序号 | 分 类 | 题型 | 习 题 | 答案
1 | 建设工程安全生产技术 | 多选题 | 临边作业的防护主要为设置防护栏杆，并有其他防护措施。设置防护栏杆时应符合安全要求，下列关于防护栏杆尺寸要求中正确的是( )。 | AE
A．临边作业的防护栏杆应由横杆、立杆及高度不低于180mm的挡脚板组成
B．防护栏杆应为两道横杆，上杆距地面高度应为1400mm
C．当防护栏高度大于1400mm时，应增设横杆，横杆应在上杆和挡脚板中间设置
D．防护栏杆立柱间距不应大于2400mm
E．当防护栏杆高度大于1200mm时，应增设横杆，横杆间距不应大于600mm
2 | 建设工程安全生产技术 | 多选题 | 施工中对高处作业的安全技术设施发现有缺陷和隐患时，应采取( )措施。 | BD
A．发出整改通知单
B．必须及时解决
C．悬挂安全警告标志
D．危及人身安全时，必须停止作业
E．追究原因
3 | 建设工程安全生产技术 | 多选题 | 防护棚搭设与拆除应符合( )规定。 | ACDE
A．严禁上下同时拆除
B．设防护栏杆
C．设警戒区
D．派专人监护
E．设警示牌
4 | 建设工程安全生产技术 | 多选题 | 遇有浓雾、沙尘暴等恶劣气候，不得进行( )作业。 | AD
A．悬空高处作业
B．高处作业
C．露天作业
D．露天攀登
E．电工作业
5 | 建设工程安全生产技术 | 多选题 | 高处作业中的( )必须在施工前进行检查，确认其完好，方可投入使用。 | ABCDE
A．安全标志
B．安全设施
C．工具
D．仪表
E．防火设施及电气设备设施
6 | 建设工程安全生产技术 | 多选题 | 进行高处作业前应落实( )。 | DE
A．安全思想教育
B．安全技术
C．技术交底
D．安全技术措施
E．人身防护用品
7 | 建设工程安全生产技术 | 多选题 | 下列关于水平洞口防护的说法中，错误的是( )。 | CE
A．当洞口短边边长为25～500mm时，应采用盖板覆盖
B．当洞口短边边长为500～1500mm时，应采用盖板覆盖或防护栏杆
C．当洞口短边边长大于或等于2000mm时，应采用盖板覆盖或防护栏杆。采用防护栏时洞口应采用安全平网封闭
D．洞口盖板应能承受不小于1kN的集中荷载和不小2kN／㎡的均布荷载，有特殊要求的盖板应另行设计
E．洞口盖板应能承受不小于1.2kN的集中荷载和不小2.3kN／㎡的均布荷载，有特殊要求的盖板应另行设计
8 | 建设工程安全生产技术 | 多选题 | 垂直运输接料平台应设置下列哪些设施?( ) | ABD
A．两侧设防护栏杆
B．两侧设安全立网
C．平台口设防护立网
D．平台口设置安全门
E．平台口设置固定防护栏杆
9 | 建设工程安全生产技术 | 多选题 | 安全防护设施的验收，主要包括哪些内容?( ) | ABCDE
A．所有临边、洞口等各类技术措施的设置状况
B．技术措施所用的配件、材料和工具的规格和材质
C．技术措施的节点构造及其与建筑物的固定情况
D．扣件和连接件的紧固程度
E．安全防护设施的用品及设备的性能与质量合格的验证
10 | 建设工程安全生产技术 | 多选题 | 悬空作业应有牢靠的立足处，并必须视具体情况配置( )或其他安全设施。 | BC
A．立网
B．栏杆
C．防护栏网
D．安全警告标志
E．安全钢丝绳
11 | 建设工程安全生产技术 | 多选题 | 下列作业要求中，描述正确的是( )。 | ABD
A．进行临边作业时，应在临空一侧设置防护栏杆，并应采用密目式安全立网或工具式栏板封闭
B．分层施工的楼梯口、楼梯平台和梯段边，应安装防护栏杆，还应采用密目式安全立网封闭
C．建筑物外围边沿处，应采用密目式安全立网全封闭，有外脚手架的工程，密目式安全立网将临边半封闭
D．施工升降机、龙门架和井架物料提升机等垂直运输设备设施与建筑物间设置的通道平台两侧边，应设置防护栏杆、挡脚板，并应采用密目式安全立网或工具式栏板封闭
E．防护栏杆的整体构造，应使栏杆上杆能承受来自任何方向的2000N的外力
12 | 建设工程安全生产技术 | 多选题 | 下列关于坡度大于25°的屋面临边防护栏杆的设置中正确的措施有（ ）。 | ABE
A．采用密目式安全网封闭
B．防护栏杆高度为1.5m
C．挡脚板高度为150mm
D．防护栏杆高度为1．0～1．2m
E．横杆间距为500mm
13 | 建设工程安全生产技术 | 多选题 | 进行交叉作业时，下层作业的位置，必须确定处于上层高度可能坠落范围半径之外。不符合此条件，中间应设置安全防护层，下方应设置警戒隔离区。下列有关说法正确的是（ ）。 | ABDE
A．处于起重设备的起重机臂回转范围内的通道，顶部应搭设防护棚
B．操作平台内侧通道的上下方应设置阻挡物体坠落的隔离防护措施
C．当建筑物高度大于24m，并采用木板搭设时，可采用单层搭设
D．当建筑物高度大于24m，并采用木板搭设时，应搭设双层防护棚，两层防护棚的间距不应小于700mm
E．模板、脚手架等拆除作业时应适当增大坠落半径
14 | 建设工程安全生产技术 | 多选题 | 下列对落地的竖向洞口的防护措施哪些是正确的?( ) | ABCE
A．加装开关式的安全门
B．加装工具式的安全门
C．使用防护栏杆，下设挡脚板
D．使用密目式安全网封闭
E．加装固定式的安全门
15 | 建设工程安全生产技术 | 多选题 | 下列对固定式直爬梯的设置哪些是正确的?（ ） | ABDE
A．使用金属材料制作
B．梯子内侧净宽应为400～600mm
C．支撑采用不大于L70×5的角钢
D．直梯顶端的踏步应与攀登顶面齐平
E．固定直梯的支撑应采用不小于L70×6的角钢
16 | 建设工程安全生产技术 | 多选题 | 进行模板支撑和拆卸时的悬空作业，下列哪些规定是正确的?( ) | ABCDE
A．严禁在连接件和支撑上攀登上下
B．严禁在上下同一垂直面上装、拆模板
C．支设临空构筑物模板时，应搭设支架或脚手架
D．模板上留有预留洞时，应在安装后将洞口覆盖
E．拆模的高处作业，应配置登高用具或搭设支架
17 | 建设工程安全生产技术 | 多选题 | 安全防护设施验收应具备哪些资料?( ) | ABD
A．施工组织设计及有关验算数据
B．安全防护设施验收记录
C．搭设人员完工验收记录
D．安全防护设施变更记录及签证
E．安全防护设施交底记录
18 | 建设工程安全生产技术 | 多选题 | 在下列哪些部位进行高处作业必须设置防护栏杆?( ) | ABCDE
A．基坑周边
B．雨篷边
C．挑檐边
D．无外脚手架的屋面与楼层周边
E．料台与挑平台周边
19 | 建设工程安全生产技术 | 多选题 | 当临边栏杆所处位置有发生人群拥挤可能时，应采取何种措施?( ) | BC
A．设置双横杆
B．加密栏杆柱距
C．加大横杆截面
D．加设密目式安全网
E．增设挡脚板
20 | 建设工程安全生产技术 | 多选题 | 板与墙的洞口必须设置下列哪些防护设施或其他防坠落的防护设施?( ) | BCD
A．警戒区
B．牢固的盖板
C．防护栏杆
D．安全网
E．警戒线
21 | 建设工程安全生产技术 | 多选题 | 安全网根据功能可分为以下哪几类?( ) | ABC
A．密目式安全立网
B．平网
C．立网
D．大眼网
E．钢丝网
22 | 建设工程安全生产技术 | 多选题 | 建筑施工中通常所说的“三宝”是指哪些?( ) | ACD
A．安全带
B．安全锁
C．安全鞋
D．安全网
E．安全帽
23 | 建设工程安全生产技术 | 多选题 | 安全帽出现下列哪些现象必须更换?( ) | ABCDE
A．龟裂
B．凹陷
C．裂纹
D．磨损严重
E．帽带断裂
24 | 建设工程安全生产技术 | 多选题 | 安全网主要由哪几部分组成?( ) | ABCD
A．网体
B．边绳
C．系绳
D．筋绳
E．包装绳
25 | 建设工程安全生产技术 | 多选题 | 用人单位应对职业病防护设备、应急救援设施和个人使用的职业病防护用品按规定定期进行( )。 | BCE
A．清洗
B．维护
C.检修
D．预防
E．检测
26 | 建设工程安全生产技术 | 多选题 | 防护棚拆除应符合下列哪些规定？（ ）。 | ACD
A.拆除作业下方不得站人
B.设防护栏杆
C.拆除后物件高度堆放不得超过1m
D.不得向下丢弃
E.立告示牌
27 | 建设工程安全生产技术 | 多选题 | 高处作业中的哪些工具和设施，必须在施工前进行检查，确认其完好，方可投入使用（ ）。 | ABCD
A.安全标志
B.工具
C.仪表
D.电气设施
E.各种设备
28 | 建设工程安全生产技术 | 多选题 | 安全防护设施的验收，主要包括哪些内容？（ ） | ACDE
A.防护栏杆的设置与搭设；
B.技术措施所用的配件、材料和工具的规格和品种；
C.安全防护设施、设备的性能与质量；
D.安全防护设施、设备所用的材料、配件的规格；
E.安全防护设施的节点构造，材料配件的规格、材质及其与建筑物的固定、连接情况。
29 | 建设工程安全生产技术 | 多选题 | 构件吊装和管道安装时的悬空作业应符合下列哪些规定（ ）。 | BCDE
A.钢结构吊装，构件宜在空中组装；
B.吊装钢筋混凝土屋架、梁、柱等大型构件前，应在构件上预先设置登高通道、操作立足点等安全设施；
C.在高空安装大模板时，应站在作业平台上操作；
D.钢结构安装施工宜在施工层搭设水平通道，水平通道两侧应设置防护栏杆；
E.钢结构、管道等安装施工的安全防护宜采用工具化、定型化设施。
30 | 建设工程安全生产技术 | 多选题 | 上下基坑应设置专业斜道、梯道等攀登设施，并应符合下列哪些规定？（ ） | BCD
A.当设置专用梯道时，梯道应设扶手栏杆，梯道的宽度不应小于0.8m；
B.当设置专用梯道时，梯道应设扶手栏杆，梯道的宽度不应小于1m；
C.当固定式直梯攀登高度超过3m时，宜加设护笼；
D.当采用坡道代替梯道时，应加设间距不大于400mm的防滑条等防滑措施；
E.当采用坡道代替梯道时，应加设间距不大于500mm的防滑条等防滑措施。
31 | 建设工程安全生产技术 | 多选题 | 脚手架作业层上防护栏杆的设置，应符合下列哪些规定？（ ） | ADE
A.扣件式钢管脚手架应在外侧立杆0.6m及1.2m高处搭设两道防护栏杆；
B.扣件式钢管脚手架应在外侧立杆0.5m及1.0m高处搭设两道防护栏杆；
C.防护栏杆下部应设置高度不小于150mm的挡脚板；
D.承插行盘扣式钢管脚手架应在外侧立杆0.5m及1.0m高的立杆节点处搭设两道防护栏杆；
E.防护栏杆和挡脚板均应设置在外立杆内侧。
32 | 建设工程安全生产技术 | 多选题 | 安全平网主要由哪几部分组成？（ ） | ABCD
A.网体
B.边绳
C.系绳
D.筋绳
E.网目
33 | 建设工程安全生产技术 | 多选题 | 下列哪些属于《建筑施工安全检查标准》中所指的“四口”防护？（ ） | ACDE
A.通道口
B.管道口
C.预留洞口
D.楼梯口
E.电梯井口
34 | 建设工程安全生产技术 | 多选题 | 下列哪些属于施工现场的安全防护用具？（ ） | ACD
A.绝缘鞋
B.模板
C.安全帽
D.安全带
E.消防桶
35 | 建设工程安全生产技术 | 多选题 | 高处作业应设置专门的上下通道，攀登作业人员应从专门通道上下，并应符合下列哪些规定？（ ） | ABCDE
A.人行塔梯顶部和各平台应满铺防滑板，并应固定牢固；
B.人行塔梯四周应设置防护栏杆，当高度超过5m时，应与建筑结构间设置连墙件；
C.上下直梯时，人员应面向梯子，且不得手持器物；
D.单体不得垫高使用；
E.脚手架操作层上不得使用梯子作业。
36 | 建设工程安全生产技术 | 多选题 | 基坑工程常见的防坠落措施有（ ）。 | ABC
A.基坑四周防护栏杆
B.提供施工人员上下的专用爬梯
C.基坑防止坠落的警示标志
D.提供土方机械上下的专用坡道
E.基坑防止坍塌的警示标志
37 | 建设工程安全生产技术 | 多选题 | 以下天气应停止脚手架的搭设与拆除作业以及脚手架上施工作业的有（ ）。 | ABCD
A.六级以上大风
B.浓雾
C.大雪
D.大雨
E.高温
38 | 建设工程安全生产技术 | 多选题 | 高处作业施工前，应检查高处作业的（ ），确认其完好后，方可进行施工。 | ABCDE
A．安全标志
B．工具
C．仪表
D．电气设施
E．设备
39 | 建设工程安全生产技术 | 多选题 | 关于临边防护栏杆的搭设，下列说法正确的是（ ）。 | ABCD
A．上杆距地面高度为1.2m；
B．下杆应在上杆和挡脚板中间设置；
C．横杆长度大于2米时，必须加设栏杆立柱。
D．防护栏杆立杆底端应固定牢固。
E．坡度较大的作业面，防护栏杆高度应为1.3米，加挂安全立网和挡脚板。
40 | 建设工程安全生产技术 | 多选题 | 在交叉作业施工中，钢模板部件拆除后，（ ）严禁堆放任何拆下物件。 | BCE
A．基坑内
B．楼层边口
C．脚手架边缘
D．电梯井口
E．通道口
41 | 建设工程安全生产技术 | 多选题 | 下列关于防护栏杆杆件的规定，哪些是正确的？（ ） | ABCD
A．采用钢管作为防护栏杆杆件时，横杆及栏杆立杆应采用脚手钢管；
B．采用钢管作为防护栏杆杆件时，应采用扣件、焊接、定型套管等方式进行连接固定；
C．采用非钢管作防护栏杆杆件时，应选用与钢管材质强度相当的材料；
D．采用非钢管作防护栏杆杆件时，应采用螺栓、销轴或焊接等方式进行连接固定；
E．采用非钢管作防护栏杆杆件时，应采用扣件、定型套管等方式进行连接固定；
42 | 建设工程安全生产技术 | 多选题 | 安全防护设施中防护栏杆应为什么颜色表示（ ）。 | AC
A．黑黄相间的条纹
B．黄色
C．红白相间的条纹
D．红色
E．白色
43 | 建设工程安全生产技术 | 多选题 | 模板安装和拆除应符合下列（ ）规定。 | ABCDE
A．作业人员应有可靠的立足点；
B．支设临空构筑物模板时，应搭设支架或脚手架；
C．悬空安装大模板时，应在平台上操作；
D．吊装中的大模板，不得站人和行走；
E．拆模高处作业时，应配置登高用具或搭设支架。
44 | 建设工程安全生产技术 | 多选题 | 安全帽的特殊性能有( )。 | ABCDE
A.阻燃性能
B.侧向刚性
C.耐低温性能
D.电绝缘性能
E.耐高温性能
45 | 建设工程安全生产技术 | 多选题 | 下列关于安全帽，说法正确的是( )。 | BDE
A.质量：普通安全帽不应超过500g；特殊型安全帽不超过600g；
B.安全帽附件应不影响安全帽的佩戴稳定性，同时不影响其正常防护功能；
C.帽舌：10mm～70mm；
D.帽沿应≤70mm；
E.佩戴高度应≥80mm。
46 | 建设工程安全生产技术 | 多选题 | 每顶安全帽的标识由( )组成。 | BE
A.暂时标识
B.永久标识
C.产品说明
D.使用说明
E.制造商提供的信息
47 | 建设工程安全生产技术 | 多选题 | 安全带标识应至少包括以下（ ）内容。 | ABCDE
A.产品名称
B.执行标准
C.分类标记
D.制造商名称或标记及产地
E.生产日期
48 | 建设工程安全生产技术 | 多选题 | 安全带中的主带扎紧扣应( )，不应( )，不应对织带造成（ ）。 | ABC
A.可靠
B.意外开启
C.损伤
D.破坏
E.损毁
49 | 建设工程安全生产技术 | 多选题 | 安全带中使用的金属环类零件不应使用（ ），不应留有（ ）。 | AC
A.焊接件
B.闭口
C.开口
D.连接点
E.焊接点
50 | 建设工程安全生产技术 | 多选题 | 建筑施工中凡涉及临边与（ ）搭设的，应在施工组织设计或施工方案中制定高处作业安全技术措施。 | ABCDE
A.洞口作业
B.攀登与悬空作业
C.操作平台
D.交叉作业
E.安全网
51 | 建设工程安全生产技术 | 多选题 | 起重吊装悬空作业应有安全防护措施，并应符合下列哪些要求？（ ） | ABCDE
A.结构吊装应设置牢固可靠的高处作业操作平台或操作立足点；
B.操作平台外围应设置防护栏杆；
C.操作平台面应满铺脚手板；
D.操作平台面脚手板应铺平绑牢，不得出现探头板；
E.人员上下高处作业面应设置爬梯。
52 | 建设工程安全生产技术 | 多选题 | 在雨、霜、雾、雪等天气进行高处作业时，应采取（ ），并应及时清除作业面上的水、冰、雪、霜。 | BCD
A.防晒措施
B.防滑措施
C.防冻措施
D.防雷措施
E.防触电措施
53 | 建设工程安全生产技术 | 多选题 | 安全防护设施验收资料应包括下列哪些内容？（ ） | ABCDE
A.施工组织设计中的安全技术措施或施工方案
B.安全防护用品用具、材料和设备产品合格证明
C.安全防护设施验收记录
D.预埋件隐蔽验收记录
E.安全防护设施变更记录。
54 | 建设工程安全生产技术 | 多选题 | 攀登与悬空作业，在通道处使用梯子作业时，应( )。 | AB
A.有专人监护
B.设置围栏
C.安装轮子
D.两人同时上梯作业
E.垫高使用
55 | 建设工程安全生产技术 | 多选题 | 落地式操作平台检查验收应符合下列哪些规定？（ ） | ABCDE
A.操作平台的钢管和扣件应有产品合格证；
B.搭设前应对基础进行检查验收；
C.搭设中应随施工进度按结构层对操作平台进行检查验收；
D.遇6级以上大风天气，恢复使用前，应进行检查；
E.遇雷雨天气，恢复使用前，应进行检查。
56 | 建设工程安全生产技术 | 多选题 | 高处作业不得使用（ ）。 | AC
A.座板式单人吊具
B.安全绳
C.自制吊篮
D.安全平网
E.密目式安全立网
57 | 建设工程安全生产技术 | 多选题 | 关于悬挑梁式的操作平台，下列说法正确的是（ ）。 | ACDE
A.应采用型钢制作悬挑梁或悬挑桁架；
B.应采用钢管制作悬挑梁或悬挑桁架；
C.节点应采用螺栓或焊接的刚性节点；
D.主梁与主体结构预埋件焊接时，预埋件、焊缝均应经设计计算；
E.主梁与主体结构预埋件焊接时，建筑主体结构应满足强度要求。
58 | 建设工程安全生产技术 | 多选题 | 深基坑施工应设置（ ）等设施。 | ABCD
A.扶梯
B.入坑踏步
C.专用载人设备
D.斜道
E.临时货梯
59 | 建设工程安全生产技术 | 多选题 | 移动式操作平台的行走轮承载力和制动力矩的要求分别是？（ ） | BE
A.承载力不应小于3KN
B.承载力不应小于4KN
C.承载力不应小于5KN
D.制动力矩不应小于1.5N·m
E.制动力矩不应小于2.5N·m
60 | 建设工程安全生产技术 | 多选题 | 用脚手架搭设操作平台时，应在立杆下部设置（ ），并应在外立面设置剪刀撑或斜撑。 | BC
A.脚手板
B.底座或垫板
C.纵向与横向扫地杆
D.连墙件
E.丝杆
61 | 建设工程安全生产技术 | 多选题 | 落地式操作平台拆除应( )。 | ACD
A.由上而下逐层进行
B.由下而上逐层进行
C.严禁上下同时作业
D.连墙件随施工进度逐层拆除
E.连墙件一次性拆除
62 | 建设工程安全生产技术 | 多选题 | 悬挑式操作平台设置应符合哪些要求（ ）。 | BDE
A.可以设置在脚手架上；
B.严禁设置在临时设施上；
C.可以设置在临时设施上；
D.操作平台的结构应稳定可靠；
E.操作平台承载力应符合设计要求。
63 | 建设工程安全生产技术 | 多选题 | 施工的什么部位应安装防护栏杆（ ）。 | ABCE
A.楼梯口
B.楼梯平台
C.没有设置外脚手架的建筑物外围边沿处
D.窗台高度为1.2m的竖向洞口
E.梯段边
64 | 建设工程安全生产技术 | 多选题 | 防护栏杆立杆底端应固定牢固，并应符合那些规定（ ）。 | ABCD
A.当在土体上固定时，采用预埋方式固定；
B.当在土体上固定时，采用打入方式固定；
C.当在混凝土楼面、地面固定时，应将预埋件与立杆连接牢固；
D.当在混凝土屋面或者墙面固定时，应将预埋件与立杆连接牢固；
E.当在砌体上固定时，应砌入钢管与立杆连接牢固；
65 | 建设工程安全生产技术 | 多选题 | 攀登作业时，下列说法那个是正确的（ ）。 | ABCDE
A.攀登作业设施和用具应牢固可靠；
B.采用梯子攀爬作用时，踏面荷载不应大于1.1kN；
C.通道处使用梯子作业时，应有专人监护或设置围栏；
D.折梯应有整体的金属撑杆或可靠的锁定装置；
E.攀登高度超过8m时，应设置梯间平台。
66 | 建设工程安全生产技术 | 多选题 | 外墙作业时应符合哪些规定（ ）。 | ABC
A.门窗作业时，应有防坠落措施；
B.操作人员无安全防护措施时，不得站立在阳台栏板上作业；
C.高处作业不得使用座板式单人吊具；
D.高处作业宜使用自制吊篮；
E.操作人员无安全防护措施时，应站立在樘子上作业。
67 | 建设工程安全生产技术 | 多选题 | 操作平台的架体结构应采用（ ）组装。 | CDE
A.钢筋
B.木方
C.钢管
D.型钢
E.其他等效性能材料
68 | 建设工程安全生产技术 | 多选题 | 操作平台的设置及使用应符合哪些要求（ ）。 | ABD
A.操作平台的临边应设置防护栏杆；
B.单独设置的操作平台应设置供人上下的扶梯；
C.扶梯的踏步间距不大于450mm；
D.应在操作平台明显位置标明允许负载值的限载牌；
E.物料可长期堆放在操作平台上。
69 | 建设工程安全生产技术 | 多选题 | 关于移动式操作平台，下列哪些说法是错误的？（ ） | AE
A.移动式操作平台高宽比不应大于3:1；
B.立柱底端离地面不得大于80mm；
C.移动式操作平台制动器除在移动情况外，均应保持制动状态；
D.移动式操作平台架体应保持垂直，不得弯曲变形；
E.移动式操作平台的行走轮和导向轮可不配置制动措施。
70 | 建设工程安全生产技术 | 多选题 | 关于落地式操作平台，下列哪些说法是正确的？（ ） | ABCDE
A.操作平台连墙件间隔不应大于4m；
B.操作平台连墙件应与建筑结构可靠连接；
C.操作平台应与建筑物进行刚性连接或加设防倾措施，不得与脚手架连接；
D.用脚手架搭设操作平台时，应在立杆下部设置底座或垫板、纵向与横向扫地杆；
E.用脚手架搭设操作平台时，应在外立面设置剪刀撑或斜撑。
71 | 建设工程安全生产技术 | 多选题 | 悬挑式操作平台安全应符合哪些规定？（ ） | ACDE
A.平台应设置4个吊环，吊运时应使用卡环；
B.平台吊运时使吊钩直接钩挂吊环；
C.建筑物锐角、利口周围系钢丝绳处应加衬软垫物；
D.平台的外侧应略低于内侧；
E.平台外侧应安装防护栏杆并应设置防护挡板全封闭。
72 | 建设工程安全生产技术 | 多选题 | 安全防护棚搭设应符合哪些规定？（ ） | ADE
A.当安全防护棚为非机动车辆通行时，棚底至地面高度不应小于3m；
B.当安全防护棚为非机动车辆通行时，棚底至地面高度不应小于4m；
C.当安全防护棚为机动车辆通行时，棚底至地面高度不应小于3m；
D.当安全防护棚为机动车辆通行时，棚底至地面高度不应小于4m；
E.防护棚的长度应根据建筑物高度与可能坠落半径确定。
73 | 建设工程安全生产技术 | 多选题 | 安装轻质型材前，应采取（ ）等安全防护措施。 | AC
A．在梁下支设安全平网
B．使用坐板式单人吊具
C．搭设脚手架
D．自制吊篮
E．使用扶梯
74 | 建设工程安全生产技术 | 多选题 | 下列有关交叉作业的说法，正确的是（ ）。 | ABCDE
A．交叉作业时，坠落半径内应设置安全防护棚或安全防护网等安全隔离措施；
B．未设置安全隔离措施时，应设置警戒隔离区，人员严禁进入隔离区；
C．不得在安全防护棚棚顶堆放物料；
D．对不搭设脚手架和设置安全防护棚时的交叉作业，应设置安全防护网；
E．当在多层、高层建筑外立面施工时，设一道随施工高度提升的安全防护网。
75 | 建设工程安全生产技术 | 多选题 | 下列关于脚手架作业层上脚手板设置的说法，正确的是（ ）。 | ACDE
A．脚手架内立杆与建筑物距离不宜大于150mm，当距离大于150mm时，应采取封闭防护措施；
B．脚手架内立杆与建筑物距离不宜大于180mm，当距离大于180mm时，应采取封闭防护措施；
C．工具式钢脚手板应有挂钩，并应带有自锁装置与作业层横向水平锁紧，不得浮放；
D．木脚手板、竹串片脚手板、竹笆脚手板两端应与水平杆绑牢；
E．作业层相邻两根横向水平杆间应加设间水平杆。
76 | 建设工程安全生产技术 | 多选题 | 基坑支护应保证基坑周边（ ）的安全和正常使用。 | ACDE
A.地下管线
B.临时设施
C.道路
D.建筑物
E.构筑物
77 | 建设工程安全生产技术 | 多选题 | 支护桩成孔过程出现（ ）塌孔等异常情况时，应暂停成孔并及时采取有针对性的措施进行处理，防止继续塌孔。 | BCE
A.沉渣
B.涌泥
c.缩颈
d.成孔速度变慢
E.流砂
78 | 建设工程安全生产技术 | 多选题 | 当锚杆穿过的地层附近存在既有（ ）时，应在调查或探明其位置、走向、类型、使用状况等情况后再进行锚杆施工。 | BC
A.地下墓穴
B.地下管线
C.地下构筑物
d.地下溶洞
E.地下暗河
79 | 建设工程安全生产技术 | 多选题 | 地下水控制应根据工程地质和水文地质条件、基坑周边环境要求及支护结构形式选用下列哪些( )方法或其组合方法。 | BDE
A.泵站
B.截水
C.虹吸
D.降水
E.集水明排
80 | 建设工程安全生产技术 | 多选题 | 基坑监测数据、现场巡查结果应及时整理和反馈，当出现下列哪些危险征兆时应立即报警。（ ） | BCDE
A.基坑坑壁出现渗漏水时
B.支护结构位移达到设计规定的位移限值，且有继续增长的趋势
C.支护结构位移速率增长且不收敛
D.支护结构构件的内力超过其设计值
E.基坑周边建筑物、道路、地面的沉降达到设计规定的沉降限值，且有继续增长的趋势
81 | 建设工程安全生产技术 | 多选题 | 以下哪些属于安全等级为一级的基坑。（ ） | ACDE
A.复杂地质条件及软土地区的二层及二层以上地下室的基坑工程
B.开挖深度大于 7m 的基坑工程
C.基坑工程设计使用年限超过 2 年
D.基坑侧壁受水浸湿可能性大或基坑工程降水深度大于6m或降水对周边环境有较大影响的工程
E.周边环境条件复杂的基坑
82 | 建设工程安全生产技术 | 多选题 | 采用集水明排法控制地下水时，可行性或风险性评价应包括（ ）的风险性。 | ABCD
A.流砂
B.流土
C.管涌
D.坍塌
E.膨胀
83 | 建设工程安全生产技术 | 多选题 | 当降水工程区域以及降水影响范围内存在已有建筑物、构造物、地下管线等时，应预测其对工程环境影响。预测项目应包括下列哪些内容（ ） | ABCD
A.地面沉降、塌陷、淘空、地裂等
B. 建筑物、构筑物、地下管线开裂、位移、沉降变形等
C.基坑(槽)边坡失稳，产生流砂、流土、管渗、潜蚀等
D. 水质变化
E.基坑的支撑尺寸及轴力变化
84 | 建设工程安全生产技术 | 多选题 | 深基坑土石方开挖的安全施工方案，应综合考虑工程地质与水文地质条件、环境保护要求、场地条件、基坑平面尺寸、开挖深度、支护结构形式、施工方法等因素，临水基坑还应考虑（ ）等因素。 | BC
A.最高气温
B.最高水位
C.潮位
D.坑壁渗透系数
E.水质条件
85 | 建设工程安全生产技术 | 多选题 | 基坑工程安全应急预案应当针对以下哪种情况作出响应（ ） | ABCE
A.施工过程出现大量涌水、涌砂时
B.基坑底部隆起变形超过报警值时
C.基坑施工过程因各种原因导致人身伤亡事故出现时
D.基坑施工过程遭遇大雨或暴雨天气，出现部分积水时
E.基坑施工过程因各种原因导致人身伤亡事故出现时
86 | 建设工程安全生产技术 | 多选题 | 土石方施工中遇到下列情况（ ）之一时应立即停止作业： | ABCE
A.填挖区土体不稳定、有坍塌可能
B.地面涌水冒浆，出现陷车或因下雨发生坡道打滑
C.施工标志及防护设施被损坏
D.出现其他的安全情况
E.工作面净空不足以保证安全作业
87 | 建设工程安全生产技术 | 多选题 | 爆破作业环境有下列（ ）情况时，严禁进行爆破作业： | ABC
A.爆破可能产生不稳定边坡、滑坡、崩塌的危险
B.爆破可能危及建（构）筑物、公共设施或人员的安全；
C.恶劣天气条件
D.药室或炮孔温度异常，而无有效针对措施
E.作业人员和设备撤离通道不安全或堵塞
88 | 建设工程安全生产技术 | 多选题 | 安全管理检查评定保证项目应包括安全生产责任制、施工组织设计及专项施工方案、( )及安全检查。 | ABDE
A.人员配备
B.安全技术交底
C.生产安全事故处理
D.安全教育与班前活动
E.应急管理
89 | 建设工程安全生产技术 | 多选题 | 安全专项施工方案实施前应进行安全技术交底，并应由（ ）签字确认； | DE
A.项目技术负责人
B.项目经理
C.安全员
D.交底人
E.被交底人
90 | 建设工程安全生产技术 | 多选题 | 安全技术交底应结合施工现场情况及作业特点对（ ）等进行技术交底 | ABDE
A.危险因素
B.施工方案
C.管理制度
D.操作规程
E.应急措施
91 | 建设工程安全生产技术 | 多选题 | 安全技术交底应结合哪些因素按分部分项进行？（ ） | CDE
A.工期要求
B.质量目标
C.施工工序
D.施工部位
E.施工环境
92 | 建设工程安全生产技术 | 多选题 | 依据市政工程施工检查标准，职工宿舍应采取下列哪些措施。（ ） | BCDE
A.春季防花粉过敏
B.夏季消暑
C.防煤气中毒
D.防蚊虫叮咬
E.冬季保暖
93 | 建设工程安全生产技术 | 多选题 | 基坑上车行便桥应设置（ ）等标志。 | ABCD
A.限载
B.限速
C.禁止超车
D.停车
E.车道线
94 | 建设工程安全生产技术 | 多选题 | 在土石方施工过程中，当发现( )或其他不能辨认的液体、气体及异物时，应立即停止作业，作好现场保护，并报有关部门处理后方可继续施工。 | ABDE
A.古墓
B.古物等地下文物
C.溶洞
D.不能辨认的液体
E.不能辨认的气体
95 | 建设工程安全生产技术 | 多选题 | 作业前应查明（ ）等情况，制定处理方案后方可开始场地平整工作。 | DE
A.地下水位
B.地下溶洞
C.地下暗河
D.地下管线
E.地下障碍物
96 | 建设工程安全生产技术 | 多选题 | 土石方施工区域应在行车行人可能经过的路线点处设置明显的警示标志。有（ ）等危险的区域应设置防护栏栅或隔离带。 | ABCD
A.爆破
B.塌方
C.滑坡
D.沉陷
E.风化
97 | 建设工程安全生产技术 | 多选题 | 基坑开挖过程中遇（ ）等现象，应立即停止施工，并及时采取措施。 | BDE
A.软弱土层
B.异常软弱土层
C.地下水
D.管涌
E.流砂
98 | 建设工程安全生产技术 | 多选题 | 根据建筑施工土石方工程安全技术规范要求，除了基坑支护设计允许外，基坑边不得（ ）。 | ABCD
A.堆土
B.堆料
C.放置机具
D.停放重型车辆
E.设置人行步道
99 | 建设工程安全生产技术 | 多选题 | 土石方工程在有滑坡地段进行挖方时，应遵守以下（ ）规定： | ABDE
A.不得破坏开挖上方坡体的自然植被和排水系统；
B.应先做好地面和地下排水设施；
C.遵循先开挖后治理的施工程序；
D.严禁在滑坡体上部堆土、堆放材料、停放施工机械或搭设临时设施；
E.应遵循由上至下的开挖顺序，严禁在滑坡的抗滑段通长大断面开挖；
100 | 建设工程安全生产技术 | 多选题 | 土石方工程采用人工开挖时应遵守以下（ ）规定： | BCDE
A.打锤与扶钎者应对面工作，打锤者应戴防滑手套；
B.作业人员相互之间应保持安全作业距离；
C.作业人员严禁站在石块滑落的方向撬挖或上下层同时开挖；
D.作业人员应带好安全帽和防护眼镜；
E.作业人员在陡坡上作业应系安全绳。
101 | 建设工程安全生产技术 | 多选题 | 施工单位对因建设工程施工可能造成损害的( )等，应当采取专项防护措施。 | ACE
A．毗邻建筑物
B．生态环境
C．构筑物
D．施工照明
E．地下管线
102 | 建设工程安全生产技术 | 多选题 | 在施工现场发生气体中毒事故的部位主要是( )。 | ABDE
A．人工挖孔桩挖掘孔井时，孔内常有一氧化碳、硫化氰等毒气溢出。特别是在旧河床，有腐殖土等地层挖孔，更易散发出有毒气体，稍一疏忽会造成作业人员中毒
B．在地下室、水池、化粪池等部位作业时，作业人员也要注意有害气体的伤害
C．夏天中午暴晒时作业
D．冬季施工中常在混凝土或砂浆里掺放添加剂。常用的是亚硝酸钠，它属于剧毒品
E．施王队伍宿舍需要取暖时，常在宿舍内生煤火，或用焦炭作燃料取暖，容易产生一氧化碳
103 | 建设工程安全生产技术 | 多选题 | 深基坑工程是指：( )。 | ABC
A．开挖深度超过5m(含5m)的基坑工程
B．地下室三层以上(含三层)的基坑工程
C．深度虽未超过5m(含5m)，但地质条件和周围环境及地下管线极其复杂的工程
D．地下水位较高的基坑工程
E．两层地下室的工程
104 | 建设工程安全生产技术 | 多选题 | 土方工程施工前，建设单位应当向施工单位提供( )，并保证资料的真实、准确、完整。 | BCE
A、建设项目周围环境现状
B．相邻建筑物和构筑物、地下工程的有关资料
C．气象和水文观测材料
D．担保合同
E．施工现场及毗邻区域内供水、排水、供电、供气、供热、通信、广播电视等地下管线资料
105 | 建设工程安全生产技术 | 多选题 | 土石的分类是按下列哪些原因来分类：( )。 | ABC
A．坚硬程度
B．开挖方法
C．使用工具
D．坚硬系数
E．质量密度
106 | 建设工程安全生产技术 | 多选题 | 按地基的承载能力及其与地质成因的关系，将土分为：( )。 | ABCDE
A．岩石
B．碎石土
C．砂土
D．黏性土
E．人工填土
107 | 建设工程安全生产技术 | 多选题 | 在滑坡地段挖土方前应了解：( )。 | ABC
A．地质勘察资料
B．地形
C．地貌及滑坡迹象
D．周围环境
E．周围建筑物
108 | 建设工程安全生产技术 | 多选题 | 挡土墙的计算内容是：( ) | ABCD
A．土压力计算
B．倾覆稳定性验算
C．滑动稳定性验算
D．墙身强度验算了
E．挡土墙高度计算
109 | 建设工程安全生产技术 | 多选题 | 顶管施工主要包括：( )。 | ABCD
A．作业坑设置．后背修筑与导轨铺设
B．顶进设备布置、工作管准备
C．降水与排水、顶进
D．挖土与出土、下管与接口
E．施工交底
110 | 建设工程安全生产技术 | 多选题 | 顶管法施工可分为：( )。 | ABCDE
A．对顶法、顶拉法
B．顶拉法、中继法
C．后顶法
D．深覆土减摩顶进法
E．牵引法
111 | 建设工程安全生产技术 | 多选题 | 目前我国地下工程施工中主要有：( )。 | ABCD
A．手掘式盾构
B．挤压式盾构
C．半机械式盾构
D．机械式盾构
E．人工操作
112 | 建设工程安全生产技术 | 多选题 | 盾构施工过程安全保护措施环节有：( )。 | ABC
A．盾构机进洞
B．盾构机推进开挖
C．盾构机出洞
D．安全教育
E．加强检查
113 | 建设工程安全生产技术 | 多选题 | 盾构施工开工阶段整个流程( )。 | ABCDE
A．盾构机进出洞
B．管片进场
C．垂直运输和水平运输
D．车架段交叉作业
E．管片拼装
114 | 建设工程安全生产技术 | 多选题 | 挡土墙基础埋置深度，应根据地基土的( )。 | ABCD
A．容许承载力
B．冻结深度
C．岩石风化程度
D．雨水冲刷
E．人为原因等
115 | 建设工程安全生产技术 | 多选题 | 土层锚杆的组成：( )。 | ABC
A．锚头
B．拉杆
C．锚固体
D．管件
E．螺栓
116 | 建设工程安全生产技术 | 多选题 | 土层锚杆现场试验检验的内容包括：( ) | ABCDE
A．确定基坑支护承受的荷载及锚杆布置
B．锚杆承载能力计算 ．
C．杆的稳定性计算
D．确定锚固体长度
E．直径和拉杆直径
117 | 建设工程安全生产技术 | 多选题 | 土方开挖的顺序、方法必须与设计工况相一致并遵循下列原则：( ) | ABCD
A．开挖先撑
B．先撑开挖
C．分层开挖
D．严禁超挖
E．边撑边挖
118 | 建设工程安全生产技术 | 多选题 | 挡土墙的形式有：( )。 | ABCDE
A．重力式挡土墙
B．钢筋混凝土挡土墙
C．锚杆挡土墙
D．锚定板挡土墙
E．其他轻型挡土墙
119 | 建设工程安全生产技术 | 多选题 | 挡土墙的主要作用有：( )。 | ABC
A．维护土体边坡稳定
B．防止坡体的滑移
C．防止土方边坡的坝塌
D．防止土体的滑移
E．防止土方的坍塌
120 | 建设工程安全生产技术 | 多选题 | 斜坡土挖方时在斜坡的上侧弃土时应注意：( ) | ABCDE
A．弃土堆应连续设置，顶面外斜
B．应保证挖方边坡的稳定
C．当坡度陡于1／5或在软土地区禁止上侧堆土
D．弃土堆离沟边0．8m以外
E．堆土高度不能超过1.5m
121 | 建设工程安全生产技术 | 多选题 | 基坑(槽)排水的方法有：( )。 | ABCDE
A．集水井法
B．排水沟法
C．集水井抽水油
D．明排水法
E．人工降低地下水法
122 | 建设工程安全生产技术 | 多选题 | 人工降低地下水位方法有：( )。 | ABCDE
A．轻型井点
B．喷射井点
C．管井井点
D．深井泵
E．由渗井点
123 | 建设工程安全生产技术 | 多选题 | 土石方工程的主要内容包括：( )。 | ABCDE
A．挖掘、运输
B．填筑、压实
C．排水降水
D．土壁支撑设计
E．施工准备
124 | 建设工程安全生产技术 | 多选题 | 土方工程施工前，应( ) | ABCDE
A．分析该工程的功能
B．分析核对实测地形图核对
C．水文地质工程质量资料
D．地下管道电缆通信
E．地下构筑物
125 | 建设工程安全生产技术 | 多选题 | 在膨胀土地区开挖时要符合( )。 | ABCDE
A．开挖
B．作垫层
C．基础施工
D．回填土连续进行
E．工程验收
126 | 建设工程安全生产技术 | 多选题 | 基坑开挖过程中如何排水?( )。 | ABCDE
A．在坑底设集水井
B．沿坑底的周围或中央开挖排水沟
C．把水引入集水井
D．然后用水泵抽走
E．抽出的水应予以引开，严防倒流
127 | 建设工程安全生产技术 | 多选题 | 喷射井点的设备主要有：（ )。 | ABCD
A．喷射井管
B．高压水泵
C．进水总管
D．排水总管
E．符加设备
128 | 建设工程安全生产技术 | 多选题 | 基坑支护结构设计，应考虑的荷载有：( ) | ABCD
A．土压力
B．地下水压力
C．影响范围内建筑物、构筑物荷载
D．施工荷载，堆放材料、汽车、吊车、浇筑混凝土泵车
E．路面行人的重量
129 | 建设工程安全生产技术 | 多选题 | 基础土方工程施工组织设计应包括下列内容：( )。 | ABCD
A．勘察测量，场地平整方案
B．排水、降水设计、支护结构体系选择和设计
C．土方开挖方案设计
D．基坑及周围建筑、构筑物道路管道的监测方案和保护措施
E．楼板及屋面板混凝土浇筑方案
130 | 建设工程安全生产技术 | 多选题 | 扣件式钢管模板支架立杆底部通常应设置( )。 | AB
A．底座
B．通长木垫板(板长大于2个立杆间距)板厚不小于50mm
C．混凝土底板
D．钢柱脚
E．素土
131 | 建设工程安全生产技术 | 多选题 | 多排扣件式钢管模板支架，四周应设通长竖向剪刀撑，中间纵横方向每隔( )应设置一道竖向剪刀撑。 | AC
A．4-5个立杆间距
B．6-8个立杆间距
C．5-7m
D．7-9m
E．8-10个立杆间距
132 | 建设工程安全生产技术 | 多选题 | 模板支架基础应符合的基本要求是（ ）。 | ABDE
A.坚实
B.平整
C.光滑
D.承载力符合设计要求
E．能承受支架上部全部荷载
133 | 建设工程安全生产技术 | 多选题 | 模板支架立柱底部应设置（ ）。 | AC
A.底座
B.扫地杆
C.垫板
D.纵横杆
E.托撑螺杆
134 | 建设工程安全生产技术 | 多选题 | 支架底部纵、横向扫地杆的设置应符合（ ）要求。 | ABCD
A.纵向扫地杆应采用直角扣件固定在距钢管底端不大于 200mm 处的立杆上
B.横向扫地杆应采用直角扣件固定在紧靠纵向扫地杆下方的立杆上
C.立杆基础不在同一高度上时必须将高处的纵向扫地杆向低处延长两跨与立杆固定，高低差不应大于1m
D.靠边坡上方的立杆轴线到边坡的距离不应小于500mm
E.立杆基础不在同一高度上时必须将高处的纵向扫地杆向低处延长两跨与立杆固定，高低差不应大于500mm
135 | 建设工程安全生产技术 | 多选题 | 模板支架搭设前应符合以下规定（ ）。 | ABC
A.模板支架搭设应编制专项施工方案
B.结构设计应进行计算
C.专项方案应按规定进行审核、审批
D.项目技术负责人应向现场作业人员方案交底
E.危大工程方案需经专家论证通过后方可实施
136 | 建设工程安全生产技术 | 多选题 | 以下哪些模板支撑体系专项施工方案应按规定组织专家论证（ ）。 | ABCE
A.模板支架搭设高度 8m 及以上
B.跨度 18m 及以上
C.施工总荷载 15kN/㎡及以上
D.施工总荷载 20kN/㎡及以上
E.集中线荷载 20kN/m 及以上
137 | 建设工程安全生产技术 | 多选题 | 模板支撑支架构造应满足以下要求（ ）。 | ABCE
A.立杆间距应符合设计和规范要求
B.水平杆步距应符合设计和规范要求
C.水平杆应按规范要求连续设置
D.水平杆距离顶板横杆不能大于1m
E.竖向、水平剪刀撑或专用斜杆、水平斜杆的设置应符合规范要求
138 | 建设工程安全生产技术 | 多选题 | 模板支撑支架稳定应满足以下要求（ ）。 | ABCD
A.当支架高宽比大于规定值时，应按规定设置连墙杆或采用增加架体宽度的加强措施
B.立杆伸出顶层水平杆中心线至支撑点的长度应符合规范要求
C.扣件式钢管模板支架扣件扭力值不应小于45Nm且不应大于60Nm
D.浇筑混凝土时应对架体基础沉降、架体变形进行监控，基础沉降、架体变形应在规定允许范围内
E.模板支架顶托自由端旋处长度不大于500mm
139 | 建设工程安全生产技术 | 多选题 | 模板支架交底与验收应符合下列要求（ ）。 | CE
A.模板支架搭设前必须由项目技术负责人应当向施工现场管理人员进行方案交底
B.总承包单位和分包单位技术负责人必须参与验收
C.支架搭设、拆除前应进行交底，并应有交底记录
D.编制人员应当向施工现场作业人员进行方案交底
E.支架搭设完毕，应按规定组织验收，验收应有量化内容并经责任人签字确认
140 | 建设工程安全生产技术 | 多选题 | 扣件式钢管模板支架杆件连接应符合以下要求（ ）。 | ABCD
A.立杆应采用对接连接方式，并应符合规范要求
B.水平杆的连接应符合规范要求
C.当剪刀撑斜杆采用搭接时，搭接长度不应小于1m
D.杆件各连接点的紧固应符合规范要求
E.当剪刀撑斜杆采用搭接时，应不少于三个扣件固定
141 | 建设工程安全生产技术 | 多选题 | 模板支架底座与托撑应符合以下要求（ ）。 | ACDE
A.可调底座、托撑螺杆直径应与立杆内径匹配，配合间隙应符合规范要求
B.模板支撑架的可调底座、可调托撑螺杆伸出长度不宜超过400mm
C.螺杆旋入螺母内长度不应少于 5 倍的螺距
D.可调托撑插入立杆内的长度不得小于150mm
E.可调托撑螺杆外径不得小于36mm
142 | 建设工程安全生产技术 | 多选题 | 模板支架钢管构配件应满足以下要求（ ）。 | ABC
A.钢管壁厚应符合规范要求
B.构配件规格、型号、材质应符合规范要求
C.杆件弯曲、变形、锈蚀量应在规范允许范围内
D.脚手架钢管宜采用Φ46.3×3.6钢管
E.每根钢管的最大质量不应大于20kg
143 | 建设工程安全生产技术 | 多选题 | 关于模板支架下列符合规定的是（ ）。 | AC
A.两根相邻立杆的接头不应设置在同步内
B.立杆搭接时搭接长度不应小于500mm
C.立杆接长接头必须采用对接扣件连接
D.立杆搭接时应采用不少于2个旋转扣件固定
E.立杆搭接时端部扣件盖板的边缘至杆端距离不应小于100mm
144 | 建设工程安全生产技术 | 多选题 | 扣件式钢管模板支架立杆接长时应满足如下要求（ ）。 | CD
A.同步内两根立杆的接头在高度方向错开的距离不宜小于500mm
B.各接头中心至主节点的距离不宜大于步距的1/2
C.同步内隔一根立杆的两个相隔接头在高度方向错开的距离不宜小于500mm
D.各接头中心至主节点的距离不宜大于步距的1/3
E.同步内隔一根立杆的两个相隔接头在高度方向错开的距离不宜小于300mm
145 | 建设工程安全生产技术 | 多选题 | 模板支架水平杆接长时对接、搭接应符合下列规定（ ）。 | ABDE
A.两根相邻纵向水平杆的接头不宜设置在同步或同跨内
B.不同步或不同跨两个相邻接头在水平方向错开的距离不应小于500mm
C.各接头至最近主节点的距离不宜大于纵距的确1/2
D.搭接长度不应小于1m
E.应等距离设置3个旋转扣件固定，端部扣件盖板边缘至搭接水平杆杆端的距离不应小于100mm
146 | 建设工程安全生产技术 | 多选题 | 模板支架主节点横向水平杆设置要求（ ）。 | AC
A.主节点处必须设置一根横向水平杆，用直角扣件扣接且严禁拆除
B.横向水平杆可设置在距离主节点不大于500mm处
C.主节点两个直角扣件的中心距不应大于150mm
D.主节点两个直角扣件的中心距不应大于300mm
E.可在距离主节点不大于500mm处设置两道横向水平杆
147 | 建设工程安全生产技术 | 多选题 | 模板支架高度超过4m应按下列规定设置剪刀撑（ ）。 | AD
A.模板支架四边满布竖向剪刀撑，中间每隔四排立杆设置一道纵、横向竖向剪刀撑，由底至顶连续设置
B.模板支架四边与中间每隔2排立杆从顶层开始向下每隔2步设置一道水平剪刀撑
C.模板支架四边满布竖向剪刀撑，中间每隔两排立杆设置一道纵、横向竖向剪刀撑，由底至顶连续设置
D.模板支架四边与中间每隔4排立杆从顶层开始向下每隔2步设置一道水平剪刀撑
E.模板支架四边满布竖向剪刀撑，中间每隔六排立杆设置一道纵、横向竖向剪刀撑，由底至顶连续设置
148 | 建设工程安全生产技术 | 多选题 | 模板支架纵向剪刀撑的构造应符合下列规定（ ）。 | ABCE
A.每道剪刀撑宽度不应小于4跨，且不应小于6m，剪刀撑斜杆与地面倾角宜在45~60之间
B.剪刀撑斜杆的接长应采用搭接
C.剪刀撑应用旋转扣件固定在与之相交的横向水平杆的伸出端或立杆上，旋转扣件中心线至主节点的距离不宜大于150mm
D.剪刀撑斜杆倾角为45时，剪刀撑跨越立杆的根数不应超过8根；倾角为60时，则不应超过6根
E.设置水平剪刀撑时，有剪刀撑斜杆的框格数量应大于框格总数的1/3
149 | 建设工程安全生产技术 | 多选题 | 模板支架扣件安装应符合下列规定（ ）。 | ABCE
A.扣件规格必须与钢管外径相匹配
B.螺栓拧紧扭力矩不应小于40N·m，且不应大于65N·m
C.在主节点处固定横向水平杆、纵向水平杆、剪刀撑等用的直角扣件、旋转扣件的中心点的相互距离不应大于150mm
D.对接扣件开口应朝下或朝外
E.各杆件端头伸出扣件盖板边缘的长度不应小于100mm
150 | 建设工程安全生产技术 | 多选题 | 模板支架投入使用前，应由项目部组织以下人员验收（ ）。 | ABCD
A.总承包单位和分包单位技术负责人或授权委派的专业技术人员
B.项目负责人、项目技术负责人、专项施工方案编制人员、项目专职安全生产管理人员及相关人员
C.监理单位项目总监理工程师及专业监理工程师
D.有关勘察、设计和监测单位项目技术负责人
E.项目资料员、材料员
151 | 建设工程安全生产技术 | 多选题 | 模板支架梁底水平杆与立杆连接扣件螺栓拧紧扭力矩应全数检查的情况有（ ）。 | ABCD
A.搭设高度8m及以上
B.搭设跨度18m及以上
C.施工总荷载（设计值）15kN/㎡及以上
D.集中线荷载（设计值）20kN/㎡及以上
E.承受单点集中荷载7kN及以上
152 | 建设工程安全生产技术 | 多选题 | 模板支架拆除时应满足如下要求（ ）。 | ACD
A.拆除作业必须由上而下逐步进行
B.拆除作业上下同时作业时应做好下部防护
C.分段拆除的高度差不应大于二步
D.设有附墙连接件的模板支架，连接件必须随支架逐层拆除
E.高度小于8m时先将连接件全部或数步拆除后再拆除支架
153 | 建设工程安全生产技术 | 多选题 | 对拆模人员所处位置的要求是（ ）。 | AC
A.必须站在平稳牢固可靠的地方，保持自身平衡
B.不得猛撬，以防失稳坠落
C.不许站在正在拆除的模板上
D.不可大声喊叫
E.可站在堆积的模板上
154 | 建设工程安全生产技术 | 多选题 | 模板支架不得使用有（ ）的钢管。 | ABCD
A.严重锈蚀
B.弯曲
C.压扁
D.裂纹
E.刷漆不均匀
155 | 建设工程安全生产技术 | 多选题 | 安装和拆除模板时，操作人员不能穿着（ ）进行作业。 | ABC
A.拖鞋
B.凉鞋
C.高跟鞋
D.防滑鞋
E.防砸鞋
156 | 建设工程安全生产技术 | 多选题 | 模板支架包含以下那些构件（ ）。 | ABCD
A.支撑面板用的楞梁
B.立柱、连接件
C.斜撑、剪刀撑
D.水平拉杆
E.工字钢
157 | 建设工程安全生产技术 | 多选题 | 以下那些属于高大模板（ ）。 | ABCD
A.搭设高度8m及以上
B.搭设跨度18m及以上
C.施工总荷载（设计值）15kN/㎡及以上
D.集中线荷载（设计值）20kN/m及以上
E.承受单点集中荷载7kN及以上
158 | 建设工程安全生产技术 | 多选题 | 当支架立柱高度超过5m时，应按（ ）的标准与建筑结构设置固结点。 | BC
A.水平间距6m—8m
B.水平间距6m—9m
C.竖向间距2m—3m
D.竖向间距2m—4m
E.竖向间距1m—3m
159 | 建设工程安全生产技术 | 多选题 | 模板支架应满足（ ）等标准才能保证其安全。 | ABC
A.承载能力
B.刚度
C.稳定性
D.弹性
E.延展性
160 | 建设工程安全生产技术 | 多选题 | 当采用扣件式钢管作为模板支架立柱支撑时，以下安装构造说法正确的是（ ）。 | BCDE
A．每根立柱底部应设置底座及垫板，垫板厚度不得小于80mm
B．当立柱底部不在同一高度时，高处的纵向扫地杆应向低处延长不少于两跨
C．立柱接长严禁采用搭接，必须采用对接扣件连接
D．严禁将上段的钢管立柱与下段钢管立柱错开固定于水平拉杆上
E．立柱采用对接扣件连接时，相连两立柱的对接接头不得在同步内，且对接接头沿竖向错开的距离不宜小于500mm，各接头中心距主节点不宜大于步距的1/3
161 | 建设工程安全生产技术 | 多选题 | 《建筑施工模板安全技术规范》规定以下关于扣件式模板支架剪刀撑搭设说法正确的有（ ）。 | ACD
A．外侧周圈应设置由下至上的竖向连续式剪刀撑
B．中间在纵横向应每隔15m左右设置由下至上的竖向连续式剪刀撑，其宽度宜为4-6m
C．剪刀撑杆件的底端应与地面顶紧，夹角宜为45°-60°
D．建筑层高在8-20m时，应在纵横向相邻的两竖向剪刀撑之间增加之字斜撑，在有水平剪刀撑的部位，应在每个剪刀撑中间处增加一道水平剪刀撑
E．建筑层高超过20m时，应在纵横向相邻的两竖向剪刀撑之间增加之字斜撑，在有水平剪刀撑的部位，应在每个剪刀撑中间处增加一道水平剪刀撑
162 | 建设工程安全生产技术 | 多选题 | 以下关于模板拆除说法正确的有（ ）。 | AB
A．拆除前应检查所使用的工具及拆模场所范围内的安全措施
B．拆模的顺序可采取先支的后拆、后支的先拆、非承重模板先拆、承重模板后拆
C．可以从上而下同时拆除，拆下的模板不得抛仍，应按指定地点堆放
D．遇5级或5级以上大风时，应暂停室外的高处作业。雨、雪、霜后应先清扫施工现场，方可进行作业
E．在提前拆除互相搭连并涉及其他后拆模板的支撑时，应补设临时支撑。拆模时，可成片翘落或拉倒
163 | 建设工程安全生产技术 | 多选题 | 碗扣式钢管脚手架立杆碗扣节点由（ ）等构成。 | ACD
A．上、下碗扣
B．扣件
C．水平杆接头
D．上碗扣限位销
E．钢管
164 | 建设工程安全生产技术 | 多选题 | 下列关于碗扣式钢管脚手架架体组装质量说法正确的是（ ）。 | BC
A．立杆的下碗扣应能上下串动、转动灵活，不得有卡滞现象
B．立杆与立杆的连接孔处应能插入Φ10mm连接销
C．碗扣节点上应在安装1-4个横杆时，上碗扣均能锁紧
D．当搭设不少于三步三跨1.8m×1.8m×1.2m（步距×纵距×横距）的整体脚手架时，每一框架内横杆与立杆的垂直度偏差应小于5mm
E．底层纵、横向水平杆作为扫地杆，距地面高度应小于或等于200mm
165 | 建设工程安全生产技术 | 多选题 | 下列哪些荷载属于碗扣式钢管脚手架模板支撑架的永久荷载（ ）。 | ABC
A．新浇筑混凝土
B．立杆自重
C．梁板钢筋；
D．施工设备重量
E．施工人员自重
166 | 建设工程安全生产技术 | 多选题 | 根据施工进度，模板支架应在下列环节进行检查与验收（ ）。 | ABCE
A．施工准备阶段，构配件进场时
B．地基与基础施工完后，架体搭设前
C．模板支撑架每搭设完4步或搭设至6m高度时
D．模板支撑架搭设至8m高度时
E．模板支撑架搭设至设计高度后
167 | 建设工程安全生产技术 | 多选题 | 模板支撑架应设置水平斜撑杆，并应符合（ ）。 | AC
A．安全等级为Ⅰ级的模板支撑架应在架体顶层水平杆设置层、竖向每隔不大于8m设置一层水平斜撑杆；每层水平斜撑杆应在架体水平面的周边、内部纵向和横向每隔不大于8m设置一道；
B．安全等级为Ⅰ级的模板支撑架应在架体顶层水平杆设置层、竖向每隔不大于6m设置一层水平斜撑杆；每层水平斜撑杆应在架体水平面的周边、内部纵向和横向每隔不大于6m设置一道；
C．安全等级为Ⅱ级的模板支撑架宜在架体顶层水平杆设置层设置一层水平剪刀撑；水平斜撑杆应在架体水平面的周边、内部纵向和横向每隔不大于12m设置一道
D．安全等级为Ⅱ级的模板支撑架宜在架体顶层水平杆设置层设置一层水平剪刀撑；水平斜撑杆应在架体水平面的周边、内部纵向和横向每隔不大于8m设置一道
E．安全等级为Ⅱ级的模板支撑架宜在架体顶层水平杆设置层设置一层水平剪刀撑；水平斜撑杆应在架体水平面的周边、内部纵向和横向每隔不大于14m设置一道
168 | 建设工程安全生产技术 | 多选题 | 主要构配件极限承载力性能指标应符合下列那些规定（ ）。 | ABCD
A．上碗扣沿水平杆方向受拉承载力不应小于30KN
B．下碗扣组焊后沿水平方向剪切承载力不应小于60KN
C．水平杆接头沿水平杆方向剪切承载力不应小于50KN
D．水平杆接头焊接剪切承载力不应小于25KN
E．可调底座受压承载力不应小于120KN
169 | 建设工程安全生产技术 | 多选题 | 关于碗扣式脚手架地基下列说法正确的是（ ）。 | ABCE
A．垫层混凝土标号不应低于C15，厚度不应小于150mm
B．混凝土结构层上的立杆底部应设置底座或垫板
C．对承载力不足的地基土或混凝土结构层，应进行加固处理
D．当采用垫板代替混凝土垫层时，垫板宜采用厚度不小于50mm、宽度不大于300mm、长度不少于两跨的木垫板
E．湿陷性黄土、膨胀土、软土地基应有防水措施
170 | 建设工程安全生产技术 | 多选题 | 碗扣式钢管脚手架剪刀撑应符合下列哪些规定（ ）。 | ACE
A．竖向剪刀撑两个方向的交叉斜向钢管宜分别采用旋转扣件设置在立杆的两侧
B．竖向剪刀撑斜向钢管于地面的倾角应在30°-60°之间
C．剪刀撑杆件应每步与交叉处立杆或水平杆扣接
D．剪刀撑杆件接场应采用搭接，搭接长度不应小于1m,并应采用不少于1个旋转扣件扣紧
E．扣件扭紧力矩应为40N·m-65N·m
171 | 建设工程安全生产技术 | 多选题 | 碗扣式脚手架作业层设置应符合下列哪些规定（ ）。 | ACDE
A．作业平台脚手板应铺满、铺稳、铺实
B．脚手板探头长度不应大于250mm
C．立杆碗扣节点间距按0.6m模数设置时，外侧应在立杆0.6m及1.2m高的碗扣节点处搭设两道防护栏杆
D．作业层脚手板下应采用安全平网兜底，以下每隔10m应采用安全平网封闭
E．作业平台外侧应采用密目安全网进行封闭
172 | 建设工程安全生产技术 | 多选题 | 碗扣式双排脚手架连墙件设置应符合下列哪些规定（ ）。 | ADE
A．连墙件应采用能承受压力和拉力的构造，并与建筑结构和架体连接牢固
B．连墙件的竖向垂直间距不应大于建筑物的层高，且不应大于5m
C．连墙件宜从底层第二道水平杆处开始设置
D．连墙件中的连墙杆宜采用水平设置，也可采用连墙端高于架体端的倾斜设置方式
E．作连墙件应与立杆连接，连接点距架体碗扣主节点距离不应大于300mm
173 | 建设工程安全生产技术 | 多选题 | 关于碗扣式模板支撑架下列说法正确的是（ ）。 | ABC
A．模板支撑架搭设高度不宜超过30m
B．模板支撑架每根立杆的顶部应设置可调托撑
C．立杆顶端可调托撑伸出顶层水平杆的悬臂高度不应超过650mm
D．可调托撑和可调底座螺杆插入立杆的长度不得小于200mm
E．可调托撑和可调底座螺杆伸出立杆的长度不宜大于350mm
174 | 建设工程安全生产技术 | 多选题 | 关于碗扣式模板支撑架拆除顺序及工艺下列说法正确的是（ ）。 | BCE
A．架体拆除应自下而上逐层拆除，严禁上下层同时拆除
B．混凝土强度达到设计值后，拆除前应填写拆模申请单
C．预应力混凝土构件的架体拆除应在预应力施工完成后进行
D．梁下架体的拆除，宜从两端开始，对称的向跨中拆除
E．悬臂构件下架体的拆除，宜从悬臂端向固定端拆除
175 | 建设工程安全生产技术 | 多选题 | 根据施工进度，碗扣式模板支撑架应在下列哪些环节进行检查与验收（ ）。 | ABD
A．施工准备阶段，构配件进场时
B．地基与基础施工完后，架体搭设前
C．模板支撑架每搭设完4步或搭设至8m该高度时
D．首层水平杆搭设安装后
E．模板支撑架搭设至设计高度，投入使用后
176 | 建设工程安全生产技术 | 多选题 | 碗扣式模板支撑架验收合格投入使用后，在使用过程中应定期检查，检查项目应符合下列哪些规定（ ）。 | BCE
A．基础应无明显沉降，架体明显变形
B．基础应无积水，基础周边应有序排水，底座和可调托撑无松动，立杆应无悬空
C．立杆、水平杆、斜撑杆、剪刀撑和连墙件应无缺失、松动
D．架体有超载使用情况
E．模板支撑架监测点应完好
177 | 建设工程安全生产技术 | 多选题 | 当碗扣式脚手架遇到下列哪些情况之一时，应进行全面检查，确认后方可使用（ ）。 | BDEC
A．遇有五级及以上强风或大雨后
B．冻结的地基土解冻后
C．停用超过半年后
D．架体遭受外力撞击作用后
E．架体部分拆除后
178 | 建设工程安全生产技术 | 多选题 | 碗扣式模板支撑架搭设过程中应注意下列哪些事项（ ）。 | AE
A．模板支撑架应按先立杆、后水平杆、在斜杆的顺序搭设
B．每层搭设高度不宜大于5米
C．架体立杆在1.8m高度内的垂直偏差不得大于10mm
D．架体全高的垂直度偏差应小于架体搭设高度的1/500，且不得大于35mm
E．相邻水平杆的高差不应大于5mm
179 | 建设工程安全生产技术 | 多选题 | 对采用液压爬升模板施工，承载螺栓、导轨等主要受力部件应按施工、爬升、停工三种工况分别进行（ ）、（ ）及（ ）计算。 | ABC
A．刚度
B．强度
C．稳定性
D．弯曲性
E．耐久性
180 | 建设工程安全生产技术 | 多选题 | 爬模架体设计应符合（ ）规定。 | BCDE
A．上架体高度宜为3倍层高
B．下架体层高宜为1-1.5倍层高
C．下架体的宽度不宜超过2.4米
D．下架体上部应设有挂钩
E．上架体、下架体均应采用水平连系梁将架体之间连成整体结构
181 | 建设工程安全生产技术 | 多选题 | 爬模装置制作应有完整的设计图纸和工艺文件，产品出厂时应提供（ ）。 | AE
A．产品合格证
B．生产许可证
C．自检报告
D．质量监督证明
E．检测报告
182 | 建设工程安全生产技术 | 多选题 | 爬模装置安装验收应包括（ ）。 | ABCDE
A．爬模模板安装位置的结构外形、尺寸、标高
B．预留孔洞位置
C．预埋承载螺栓、预埋件的中心位置
D．架体位置、架体平面内外垂直度
E．操作平台、护栏网等安全防护的设置
183 | 建设工程安全生产技术 | 多选题 | 爬模装置拆除专项方案应包括（ ）。 | ABCDE
A．安全措施
B．拆除的基本原则
C．拆除前的准备工作
D．拆除程序
E．应急预案
184 | 建设工程安全生产技术 | 多选题 | 爬模装置应做到（ ），可周转使用，减少资源消耗。 | ABC
A．模数化
B．模块化
C．标准化
D．简易化
E．固定化
185 | 建设工程安全生产技术 | 多选题 | 爬模模板表面宜选用（ ）隔离剂。 | BC
A．价格昂贵
B．无污染
C．环保型
D．低污染
E．耐腐蚀
186 | 建设工程安全生产技术 | 多选题 | 滑模施工时结构的截面尺寸应符合（ ）。 | ABCDE
A．钢筋混凝土墙体的厚度不应小于160mm
B．轻骨料混凝土墙体厚度不应小于180mm
C．钢筋混凝土梁的宽度不应小于200mm
D．钢筋混凝土矩形柱短边不应小于400mm
E．圆形变截面筒体结构的筒壁厚度不应小于160mm
187 | 建设工程安全生产技术 | 多选题 | 滑模施工方案应包括以下( )主要内容。 | ABCE
A．施工部署及施工进度计划
B．滑模连续滑升程序与滑升速度
C．安全文明施工、质量保证措施
D．项目管理运行模式
E．绿的施工技术与措施
188 | 建设工程安全生产技术 | 多选题 | 滑模的提升系统包括（ ）。 | ABCD
A．液压控制台
B．千斤顶
C．电动提升机
D．油路
E．料台
189 | 建设工程安全生产技术 | 多选题 | 铝模拆除混凝土强度及拆除部位要求（ ）。 | ABCDE
A．混凝土强度达1.2Mpa时可拆除竖向模板
B．混凝土强度达到10Mpa时，可拆除楼面板及梁底模板
C．混凝土强度达到设计强度50%后，可拆除楼面支撑
D．混凝土强度达到设计强度75%后，可拆除梁底支撑
E．混凝土强度达到设计强度100%后，可拆除悬挑结构支撑
190 | 建设工程安全生产技术 | 多选题 | 铝模板系统由（ )、（ ）、（ ）及（ ）四大系统组成。 | ABCD
A．模板系统
B．紧固系统
C．支撑系统
D．附件系统
E．部件提升系统
191 | 建设工程安全生产技术 | 多选题 | 铝合金模板的相对于其他模板的优点有哪些？ | ABCDE
A．施工周期短
B．整体浇筑一次成型，结构更安全、稳定
C．使用完后，回收价值高
D．重复使用次数高，有效降低成本
E．施工方便、效率高
192 | 建设工程安全生产技术 | 多选题 | 现场安装组合铝模板时，应遵定哪些规定（ ）。 | BCDE
A．怎么方便怎么来施工
B．按配板图与施工说明顺序拼装，保证模板系统的整体稳定
C．预埋件与预留孔洞必须位置准确，安设牢固
D．基础模板必须支拉牢固，防止变形，侧模斜撑的底部应加垫木，其平直度应进行校正
E．支柱在高度方向所设的水平撑与剪力撑，应按构造与整体稳定性布置
193 | 建设工程安全生产技术 | 多选题 | 大模板吊装应符合下列哪些规定（ ）。 | ABDE
A．吊装大模板应设专人指挥
B．模板起吊应平稳，不得偏斜
C．施工人员特殊情况下可以随大模板一块起吊
D．被吊模板上不得有未固定的零散件
E．应确定大模板固定或放置稳固后方可摘钩
194 | 建设工程安全生产技术 | 多选题 | 根据立杆外径大小，承插型盘扣式脚手架可分为（ ）和（ ）。 | AB
A．标准型
B．重型
C．轻型
D．非标准型
E．普通型
195 | 建设工程安全生产技术 | 多选题 | 当出现下列( )情况时，支撑架应进行检查与验收。 | ABCD
A．基础完工后及支撑架搭设前。
B．搭设高度达到设计高度后和混凝土浇筑前。
C．停用1个月以上，恢复使用前。
D．超过8m的高支模每搭设完成6m高度后。
E．遇5级及以上强风、大雨及冻结的地基土解冻后。
196 | 建设工程安全生产技术 | 多选题 | 承插型盘扣式钢管脚手架根据使用用途可分为（ ）。 | AB
A．支撑脚手架
B．作业脚手架
C．连接脚手架
D．防护脚手架
E．移动式脚手架
197 | 建设工程安全生产技术 | 多选题 | 出现下列哪种情况时，支撑架安全等级为一级（ ）。 | ABCE
A．搭设高度大于8m时
B．荷载设计值大于15KN/㎡时
C．荷载设计值大于20KN/㎡时
D．荷载设计值大于25KN/㎡时
E．荷载设计值大于7KN/点
198 | 建设工程安全生产技术 | 多选题 | 盘扣式支撑架的高宽比宜控制在3以内，高宽比大于3的支撑架应与既有结构进行（ ）。 | AB
A．刚性连接
B．增加抗倾覆措施
C．柔性连接
D．增加抗滑移措施
E．不采取措施
199 | 建设工程安全生产技术 | 多选题 | 承插型盘扣式钢管支架设计计算应包括下列内容（ ）。 | ABCD
A．立杆的稳定性计算
B．独立支撑架超出规定高宽比时的抗倾覆验算
C．纵横向水平杆承载力计算
D．当通过立杆连接盘传力时的连接盘抗剪承载力验算
E．连墙件的强度、稳定性和连接强度的计算
200 | 建设工程安全生产技术 | 多选题 | 当出现下列情况之一时，盘扣式支撑架应进行检查和验收（ ）。 | ABCE
A．基础完工后及支撑架搭设前
B．超过8m的高支模每搭设完成6m高度后
C．搭设高度达到设计高度后和混凝土浇筑前
D．遇4级以上强风、大雨及冻结地区解冻后
E．停用一个月以上，恢复使用前
201 | 建设工程安全生产技术 | 多选题 | 盘扣式脚手架的优点有（ ）。 | ABD
A．承载能力大
B．施工效率高
C．搭设工作量大
D．使用寿命长
E．施工风险大
202 | 建设工程安全生产技术 | 多选题 | 盘扣式脚手架的优点有（ ）。 | ABD
A．承载能力大
B．施工效率高
C．搭设工作量大
D．使用寿命长
E．施工风险大
203 | 建设工程安全生产技术 | 多选题 | 作用在脚手架的荷载划分为（ ）和（ ）。 | AC
A．永久荷载
B．偶然荷载
C．可变荷载
D．静态荷载
E．动态荷载
204 | 建设工程安全生产技术 | 多选题 | 机械必须按出厂使用说明书规定的( )正确使用。 | ABD
A．承载能力
B．使用条件
C．安拆方法
D．技术性能
E．保养频次
205 | 建设工程安全生产技术 | 多选题 | 内燃机作业时，当冷却水沸腾需开启水箱盖时，下列做法正确的有( )。 | ACD
A．操作人员应戴手套
B．冷水直接注入水箱
C．操作人员面部避开水箱盖口
D．先泄压，后拧盖
E．用冷水泼浇内燃机体降温
206 | 建设工程安全生产技术 | 多选题 | 发电机组并联运行应满足的条件有( )。 | ACDE
A．频率相同
B．电流相同
C．电压相同
D．相序相同
E．相位相同
207 | 建设工程安全生产技术 | 多选题 | 电动机必须装设的保护装置有( )。 | DE
A．断相保护装置
B．错相保护装置
C．失压保护装置
D．过载保护装置
E．短路保护装置
208 | 建设工程安全生产技术 | 多选题 | 下列属于电动机不正常运转的表现有( )。 | AB
A．间断性发生异响
B．漏电
C．电刷与滑环接触良好
D．滑动轴承温度最高为75℃
E．滚动轴承最高温度为80℃
209 | 建设工程安全生产技术 | 多选题 | 下列关于空气压缩机作业前检查项的描述，符合要求的有( )。 | ABCD
A．内燃机燃油添加充足，或电动机电源正常
B．各部阀门开闭灵活
C．各防护装置齐全良好
D．贮气罐内无存水
E．接地电阻不大于10Ω
210 | 建设工程安全生产技术 | 多选题 | 下列关于机械通过桥梁时的做法，正确的有( )。 | AE
A．低速档慢行
B．高速通行
C．可以在桥面转向
D．可以在桥面制动
E．不得在桥面制动
211 | 建设工程安全生产技术 | 多选题 | 单斗挖掘机作业前应重点检查下列（ ）项目 | ABCDE
A．照明、信号及报警装置等应齐全有效
B．燃油、润滑油、液压油应符合规定
C．各铰接部分应连接可靠
D．液压系统不得有泄漏现象
E．轮胎气压应符合规定
212 | 建设工程安全生产技术 | 多选题 | 下列关于单斗挖掘机启动后的做法，正确的有( )。 | BCDE
A．先使液压系统从低速到高速空载循环5-10min
B．不得有吸空等噪声
C．应检查各仪表指示值
D．运转正常后再接合主离合器
E．确认正常后开始作业
213 | 建设工程安全生产技术 | 多选题 | 下列关于履带式挖掘机工作时的做法，正确的有( )。 | ABC
A．短距离行走时，主动轮应在后面
B．短距离行走时，斗臂应在正前方与履带平行
C．下坡时应慢速行驶
D．可以在坡道上变速
E．可以在坡道上空挡滑行
214 | 建设工程安全生产技术 | 多选题 | 下列做法不正确的有( )。 | DE
A．作业后，将挖掘机铲斗收回并平放在地面
B．作业后，将挖掘机所有操纵杆置于中位
C．作业后，关闭挖掘机操作室和机棚
D．作业后，挖掘机停放在高边坡附近
E．作业后，挖掘机停放在填方区
215 | 建设工程安全生产技术 | 多选题 | 下列做法正确的有( )。 | ABCD
A．履带式挖掘机转移工地时釆用平板拖车装运
B．履带式挖掘机短距离自行转移时，低速行走
C．检修挖掘机时，将内燃机熄火
D．保养挖掘机时，将液压系统卸荷
E．保养挖掘机时，将铲斗抬至距地面0.5m的位置
216 | 建设工程安全生产技术 | 多选题 | 下列关于挖掘装载机移位时的做法，正确的有( )。 | BDE
A．挖掘装置处于中间顶部位置
B．挖掘装置处于中间运输状态
C．挖掘装置处于底部位置
D．收起支腿
E．提起提升臂
217 | 建设工程安全生产技术 | 多选题 | 下列关于推土机作业时的做法，正确的有( )。 | ACDE
A．不得用推土机推石灰、烟灰
B．不宜用推土机进行碾碎作业
C．推土机牵引其他机构设备时，应有专人负责指挥
D．推土机牵引其他机构设备时，钢丝绳的连接应牢固可靠
E．推土机在坡道或长距离牵引其他机构设备时，应采用牵引杆连接
218 | 建设工程安全生产技术 | 多选题 | 下列关于推土机作业时的做法，正确的有( )。 | ABCE
A．机械四周不得有障碍物
B．工作时不得有人站在履带或刀片的支架上
C．采用主离合器传动的推土机，起步不得过猛
D．采用主离合器传动的推土机，离合器应在半接合状态下运转
E．液力传动的推土机，应先解除变速杆的锁紧状态，踏下减速器踏板，变速杆应在低挡位， 然后缓慢释放减速踏板
219 | 建设工程安全生产技术 | 多选题 | 下列关于推土机上、下坡或作业时的做法，不正确的有( )。 | BCD
A．推土机采用低速挡上、下坡
B．在30°的陡坡上横向行驶
C．上坡时换挡
D．下坡时空挡滑行
E．在陡坡上推土时，保持机身平衡
220 | 建设工程安全生产技术 | 多选题 | 关于推土机上坡途中，突遇内燃机熄火，下列做法正确的有( )。 | ABDE
A．立即放下铲刀
B．立即锁住制动踏板
C．脱开主离合器，使推土机快速停止
D．在推土机停稳后，把变速杆放到空挡位置
E．在推土机停稳后，用木块将履带或轮胎揳死
221 | 建设工程安全生产技术 | 多选题 | 推土机在坡道上停机时，应( )。 | ABDE
A．将变速杆挂低速档
B．接合主离合器
C．操纵人员不得离开
D．锁住制动踏板
E．将履带或轮胎楔住
222 | 建设工程安全生产技术 | 多选题 | 多台铲运机联合作业时，下列做法正确的有( )。 | CDE
A．各机之间前后距离应大于8m
B．左右距离应大于1.5m
C．下坡让上坡
D．空载让重载
E．支线让干线
223 | 建设工程安全生产技术 | 多选题 | 关于拖式铲运机，下列做法正确的有( )。 | DE
A．在坡道上进行检修
B．在陡坡上转弯
C．在陡坡上停车
D．在坡上熄火时，及时将铲斗落地
E．下陡坡时，将铲斗触地行驶，辅助制动
224 | 建设工程安全生产技术 | 多选题 | 关于拖式铲运机，下列做法正确的有( )。 | ABCD
A．铲土时，铲土与机身应保持直线行驶
B．在下陡坡铲土时，铲斗装满后，在铲斗后轮未达到缓坡地段前，不得将铲斗提离地面
C．在不平地段行驶时，应放低铲斗，不得将铲斗提升到高位
D．拖拉陷车时，应有专人指挥，前后操作人员应配合协调
E．作业后，应将铲运机停放在平坦地面，并应将铲斗停放在距地面200mm处
225 | 建设工程安全生产技术 | 多选题 | 拖式铲运机可以用于下列哪些作业场合？( ) | ABDE
A．建筑施工
B．机场修建
C．煤矿井下
D．矿山开采
E．水利水电
226 | 建设工程安全生产技术 | 多选题 | 下列关于自行式铲运机作业时的描述正确的有( )。 | ABCE
A．铲土或利用推土机助铲时，应随时微调转向盘
B．铲土或利用推土机助铲时，铲运机应始终保持直线前进
C．不得在转弯情况下铲土
D．下坡时，不宜空挡滑行
E．转弯时，应釆用较大回转半径低速转向，操纵转向盘不得过猛
227 | 建设工程安全生产技术 | 多选题 | 铲运机作业过程由( )组成。 | BCDE
A．预松土
B．铲土
C．运土
D．卸土
E．返回
228 | 建设工程安全生产技术 | 多选题 | 下列关于静作用压路机作业时的描述，正确的有( )。 | ABDE
A．作业前，应检查并确认滚轮的刮泥板平整良好，各紧固件不得松动
B．不得用压路机拖拉任何机械或物件
C．在一个碾压行程中不得迅速变速，但可均匀变速
D．碾压第二行时应与第一行重叠半个滚轮压痕
E．变换压路机前进、后退方向应在滚轮停止运动后进行
229 | 建设工程安全生产技术 | 多选题 | 平地机作业区内不得有下列哪些障碍物？( ) | BDE
A．少量杂草
B．树根
C．碎砖块
D．大石块
E．小孩
230 | 建设工程安全生产技术 | 多选题 | 下列关于轮胎式装载机作业时的描述，正确的有( )。 | ABE
A．在石块场地作业时，应在轮胎上加装保护链条
B．装载机行驶前，应先鸣笛示意，铲斗宜提升升离地0.5m
C．为提高作业效率，装载机应快速举臂翻转铲斗卸料
D．装载机铲斗应从正面铲料，铲斗不宜单边受力
E．装载机铲斗不得载人
231 | 建设工程安全生产技术 | 多选题 | 下列关于轮胎式装载机作业时的描述，正确的有( )。 | ABD
A．在松散不平的场地作业时，应把铲臂放在浮动位置，使铲斗平稳地推进
B．当铲臂运行到上下最大限度时，应立即将操纵杆回到空挡位置
C．装载机运载物料时，铲臂下饺点宜保持离地面0.2m, 并保持平稳行驶
D．铲斗提升到最高位置时，不得运输物料
E．铲斗行走过程中可以收斗或举臂
232 | 建设工程安全生产技术 | 多选题 | 采用蛙式夯实机作业时，下列做法符合要求的有( )。 | ABE
A．夯实机扶手上的按钮开关和电动机的接线绝缘良好
B．夯实机作业时，一人扶夯，一人传递电缆线
C．为防止电缆线拖地，可以对电缆线进行缠绕
D．夯实斜坡时，只允许由下向上夯实
E．当夯实机有异常响声时，立即停机检查
233 | 建设工程安全生产技术 | 多选题 | 下列关于平板拖车作业时的做法，正确的有( )。 | CD
A．当推土机的铲刀宽度超过平板拖车宽度时，装运应先将铲刀进行包裹
B．装运履带式起重机时，履带式起重机起重臂应拆短，起重臂向前
C．机械装车后，机械的制动器应锁定，保险装置应锁牢
D．使用随车卷扬机装卸物件时，应有专人指挥
E．拖车长期停放或重车停放时间较长时，应将平板支起,轮胎辅助承压
234 | 建设工程安全生产技术 | 多选题 | 下列关于皮带运输机作业时的描述中，正确的有( )。 | ACE
A．移动式皮带运输机在开动前应将轮子揳紧
B．输送带启动前，应先预装一部分物料
C．输送带上加料时，应对准中心，并宜降低加料高度
D．作业时，人员可以从带上面跨越，但不得从带下面穿过
E．作业完毕后，应清除输送机上的砂土，并采用防雨护罩将电动机盖好
235 | 建设工程安全生产技术 | 多选题 | 下列关于桩工机械作业时的描述中，不正确的有( )。 | ABE
A．作业范围内不得有人员进入
B．作业区内不得有高压线路
C．作业区应有明显标志或围栏
D．作业前应检查并确认桩机各部件连接牢靠
E．作业前应由项目技术人员向作业人员进行详细的安全技术交底
236 | 建设工程安全生产技术 | 多选题 | 下列关于桩工机械作业的描述中，正确的有( )。 | ACDE
A．作业过程中发生异响，应立即停机检查，排除故障
B．桩机作业或行走时，可搭载现场监护人员
C．桩机行走时，应有专人指挥
D．遇风速12.0m/s及以上的大风时，应停止作业。
E．桩机带锤行走时，应将桩锤放至最低位
237 | 建设工程安全生产技术 | 多选题 | 打桩机工作时，严禁( )( )( )或( )等动作同时进行。 | ABCD
A．吊桩
B．回转
C．吊锤
D．行走
E．吊道桩器
238 | 建设工程安全生产技术 | 多选题 | 平杆式柴油锤由( )等组成。 | ABCDE
A．活塞
B．平杆
C．缸锤
D．顶横梁
E．燃油系统
239 | 建设工程安全生产技术 | 多选题 | 桩工机械类型应根据( )．( )、( )、( )施工工艺等综合考虑选择。 | ABCD
A．桩长
B．桩径
C．地质条件
D．桩的类型
E．桩的型号
240 | 建设工程安全生产技术 | 多选题 | 桩工机械在靠近架空输电线路附近作业时，与架空高压输电线路之间的距离应符合（ ） | ABCD
A．＜1KV 沿垂直方向1.5m 沿水平面1m
B．1－15KV 沿垂直方向3m 沿水平面1.5m
C．60－110KV 沿垂直方向5m 沿水平面4m
D．220KV 沿垂直方向6m 沿水平面6m
E．无具体要求
241 | 建设工程安全生产技术 | 多选题 | 下列关于转盘钻孔机的描述中，正确的有( )。 | BCDE
A．开钻时，应先开钻后送浆
B．开钻时，钻压应轻，转速应慢
C．停机时，应先停钻后停浆
D．停钻时，应先停钻后停风
E．换挡时，应先停钻，挂上挡后再开钻
242 | 建设工程安全生产技术 | 多选题 | 下列关于旋挖钻机的描述中，正确的有( )。 | BCDE
A．作业过程中，可以将操纵杆当扶手使用
B．开始钻孔时，钻杆应保持垂直
C．卷扬机提升钻杆、钻头时，重物应位于桅杆正前方
D．作业中，钻机作业范围内不得有非工作人员进入
E．钻机短时停机，钻桅可不放下
243 | 建设工程安全生产技术 | 多选题 | 下列关于混凝土输送泵输送管道敷设的描述中，正确的有( )。 | ABE
A．管道不得有裂纹、砂眼
B．新管敷设在泵出口处
C．垂直管直接连接泵的输出口
D．在泵与垂直管之间敷设长度不小于10m的水平管
E．管道应使用支架或与建筑结构固定牢固
244 | 建设工程安全生产技术 | 多选题 | 混凝土喷射机使用时的配套设备包括有( )。 | ABDE
A．风源
B．水源
C．火源
D．电源
E．加料设备
245 | 建设工程安全生产技术 | 多选题 | 下列关于混凝土布料机作业时的描述中，正确的有( )。 | ABCE
A．支腿应打开垫实，并应锁紧
B．臂架回转机构润滑转动应灵活
C．手动式混凝土布料机应有防倾覆措施
D．当风速达到12m/s及以上时应停止作业
E．人员不得在臂架下方停留
246 | 建设工程安全生产技术 | 多选题 | 钢筋调直机作用为( )。 | ACDE
A．调直
B．拉伸
C．切断
D．输送
E．消除氧化皮
247 | 建设工程安全生产技术 | 多选题 | 操作人员钢筋除锈时，应束紧袖口，并应佩戴下列哪些劳动保护用品( )。 | CDE
A．防滑鞋
B．安全带
C．防尘口罩
D．防护眼镜
E．防护手套
248 | 建设工程安全生产技术 | 多选题 | 带锯机作业时，应根据锯条的( )及时调节档位或增减带锯机的压砣（重锤）。 | BC
A．长度
B．宽度
C．厚度
D．平整度
E．锯齿数
249 | 建设工程安全生产技术 | 多选题 | 圆盘锯作业时，下列叙述中符合要求的有( )。 | ACDE
A．锯片与轴应同心
B．锯片不得有缺齿
C．送料时，不得将木料左右晃动或抬高
D．遇木节时，应缓慢送料
E．作业时，操作人员应戴防护眼镜
250 | 建设工程安全生产技术 | 多选题 | 下列设备中，属于木工机械的有( ) | ABCDE
A．压刨床
B．开榫机
C．打眼机
D．磨光机
E．裁口机
251 | 建设工程安全生产技术 | 多选题 | 管道顶进过程中，遇下列哪些情况时，应立即停止顶进？（ ） | ABCDE
A．后背墙变形严重
B．工具管前方遇到障碍
C．顶铁发生扭曲现象
D．油泵、油路发生异常现象
E．管节接缝、中继间渗透泥水、泥浆
252 | 建设工程安全生产技术 | 多选题 | 顶管机作业时，使用中继间应符合下列哪些规定？( )。 | BCDE
A．中继间安装时应将凹头安装在工具管方向，凸头安装在工作井一端
B．中继间应有专职人员进行操作
C．中继间使用时，油压、顶力不宜超过设计油压顶力
D．中继间应安装行程限位装置
E．穿越中继间的高压进水管、排泥管等软管应与中继间保持一定距离
253 | 建设工程安全生产技术 | 多选题 | 盾构的保养与维修应坚持的原则有( )。 | ABCE
A．预防为主
B．经常检测
C．强制保养
D．综合检修
E．养修并重
254 | 建设工程安全生产技术 | 多选题 | 盾构机作业，管片拼装时应符合下列哪些要求( )。 | ACDE
A．专人负责指挥
B．除施工人员外，其他人员严禁进入举重臂回转范围内
C．拼装工不得将手脚放在环缝和千斤顶的顶部
D．管片固定就位后复位举重臂
E．使用专用的拼装销拼装管片
255 | 建设工程安全生产技术 | 多选题 | 柴油发电机组的安装环境应符合下列哪些要求( )。 | ABCD
A．靠近负荷中心
B．进岀线方便
C．周边道路畅通
D．避开污染源的下风侧
E．易积水
256 | 建设工程安全生产技术 | 多选题 | 空气压缩机整机应符合的规定有( )。 | ACD
A．储气罐焊缝无开焊
B．储气罐罐体有轻微变形
C．罐体内无油污
D．进排气阀不得有严重积炭和积灰
E．储气罐罐体内有少量冷凝水
257 | 建设工程安全生产技术 | 多选题 | 推土机作业时，以下描述中符合要求的有( )。 | ABCDE
A．万向节无松旷
B．后桥箱无有裂纹和渗漏
C．转向离合器操纵轻便
D．铲刀架、撑杆完好
E．刀角、刀片有磨损但未超限
258 | 建设工程安全生产技术 | 多选题 | 光轮压路机作业时，以下描述中符合要求的有( )。 | ABCD
A．差速连锁装置能够克服单一后轮打滑
B．压路机行驶时，前后轮无摆动
C．碾压工作时，刮泥板紧贴轮面
D．行车制动、驻车制动可靠有效
E．变速箱有轻微渗漏
259 | 建设工程安全生产技术 | 多选题 | 当轮胎驱动振动压路机的轮胎有下列哪些现象时，应进行更换( )。 | ABCD
A．胎侧有连续裂纹
B．胎面花纹已磨平
C．胎体帘线层有环形破裂及整圈分离
D．胎圈钢丝断裂
E．其他损坏但易于修复
260 | 建设工程安全生产技术 | 多选题 | 履带式沥青混凝土摊铺机的工作装置应符合的规定有( )。 | ACD
A．刮板输送器完好，刮板齐全无变形，链条无松旷
B．输料减速装置工作无异响，润滑油油面低于油位标记高度
C．螺旋分料器螺旋轴无变形，螺旋叶片齐全无缺损
D．振捣梁、熨平板工作正常，工作面平整无变形
E．接收料斗有轻微变形，但无开裂和破损
261 | 建设工程安全生产技术 | 多选题 | 沥青混凝土搅拌设备的除尘系统应符合的规定有（ ） | BCDE
A．排放的烟气含灰浓度低于100 mg/m³
B．粉灰回收螺旋输送机运转无异响
C．大气反吹装置完好有效
D．除尘布袋无破损
E．引风机叶片工作时无抖动
262 | 建设工程安全生产技术 | 多选题 | 洒水车的水路系统应符合的规定有( )。 | ABDE
A．水路系统通畅，连接件牢固可靠，密封严密
B．管道无变形、破裂
C．管道接头处胶垫变形
D．取水管滤网无堵塞
E．阀门开关灵活，密封良好
263 | 建设工程安全生产技术 | 多选题 | 手持电动工具的管理内容包括( )。 | ABCDE
A．检查工具是否具有国家强制认证标志、产品合格证和使用说明书
B．监督、检查工具的使用和维修
C．对工具的使用、保管、维修人员进行安全技术教育和培训
D．工具应存放在干燥、无有害气体或酸蚀性物质的场所
E．使用单位应建立工具使用检查和维修的技术档案
264 | 建设工程安全生产技术 | 多选题 | 手持电动工具的安全操作规程的内容至少应包括( )。 | ACDE
A．工具的允许使用范围
B．工具的使用寿命周期
C．工具的正确使用方法和操作程序
D．工具使用前应着重检查的项目和部位
E．使用中可能出现的危险和相应的防护措施
265 | 建设工程安全生产技术 | 多选题 | 经定期检查合格的手持电动工具，应在工具的适当部位 ,粘贴检查“合格”标识。“合格”标识应鲜明、清晰、正确，并至少应包括( )。 | BCDE
A．工具名称
B．工具编号
C．检查单位名称标记
D．检查人员姓名或标记
E．有效日期
266 | 建设工程安全生产技术 | 多选题 | 下列（ ）设备不是垂直运输设备。 | BDE
A、塔式起重机
B、搅拌机
C、施工升降机
D、打桩机
E、钢筋切断机
267 | 建设工程安全生产技术 | 多选题 | 建筑施工现场临时用电工程专用的电源中性点直接接地的220/380V三相四线制低压电力系统，必须符合下列哪些规定 （ ）。 | ACE
A．采用三级配电系统
B．采用二级配电系统
C．采用TN-S接零保护系统
D．采用三级漏电保护系统
E．采用二级漏电保护系统
268 | 建设工程安全生产技术 | 多选题 | 临时用电组织设计及变更时，必须履行“( ）”程序，由电气工程技术人员组织编制，经相关部门审核及具有法人资格企业的技术负责人批准后实施。变更用电组织设计时应补充有关图纸资料。 | ABC
A．编制
B．审核
C．批准
D．审批
E．审查
269 | 建设工程安全生产技术 | 多选题 | 各类用电人员应掌握安全用电基本知识和所用设备的性能，并应符合下列哪些规定（ )。 | ACDE
A．使用电气设备前必须按规定穿戴和配备好相应的劳动防护用品，并应检查电气装置和保护设施，严禁设备带“缺陷”运转。
B．保管和维护所用设备，发现问题处理完后应及时报告。
C．保管和维护所用设备，发现问题及时报告解决。
D．暂时停用设备的开关箱必须分断电源隔离开关，并应关门上锁。
E．移动电气设备时，必须经电工切断电源并做妥善处理后进行。
270 | 建设工程安全生产技术 | 多选题 | 在施工现场专用变压器的供电的TN-S接零保护系统中，电气设备的金属外壳必须与保护零线连接。保护零线应由（ ）处引出。 | ABCE
A．工作接地线
B．配电室(总配电箱)电源侧零线
C．总漏电保护器电源侧零线
D．总漏电保护器负荷侧零线
E．电源进线零线重复接地处
271 | 建设工程安全生产技术 | 多选题 | 在TN系统中，下列哪些电气设备不带电的外露可导电部分应做保护接零。（ ） | ABCD
A．配电柜与控制柜的金属框架
B．电机、变压器、电器、照明器具、手持式电动工具的金属外壳
C．电气设备传动装置的金属部件
D．配电装置的金属箱体、框架及靠近带电部分的金属围栏和金属门
E．安装在配电柜金属框架和配电箱的金属箱体上，且与其可靠电气连接的电气测量仪表、电流互感器、电器的金属外壳
272 | 建设工程安全生产技术 | 多选题 | TN系统中的保护零线除必须在（ ）处做重复接地。 | BCDE
A．用电设备
B．配电系统的中间
C．配电系统的末端
D．配电室或总配电箱处
E．塔吊开关箱
273 | 建设工程安全生产技术 | 多选题 | 配电室应靠近电源，并应设在（ ）及道路畅通的地方。 | ABCD
A．灰尘少
B．潮气少
C．振动小
D．无腐蚀介质
E．易燃易爆物少
274 | 建设工程安全生产技术 | 多选题 | 架空线必须架设在专用电杆上，严禁架设在（ ）及其他设施上。 | ABCD
A．树木
B．脚手架
C．塔吊
D．龙门架
E．钢筋混凝土杆
275 | 建设工程安全生产技术 | 多选题 | 配电柜应装设( )。 | ABCE
A．电度表
B．电流表
C．电压表
D．压力表
E．指示灯
276 | 建设工程安全生产技术 | 多选题 | 地埋电缆敷设要求有哪些( )？ | ACE
A．深度不应小于0.7m
B．深度不应小于0.5m
C．电缆紧邻上、下、左、右侧均匀敷设不小于50mm厚的细砂
D．直接埋设
E．覆盖砖或混凝土板等硬质保护层
277 | 建设工程安全生产技术 | 多选题 | 埋地电缆的接头应设在地面上的接线盒内，接线盒应能（ ），并应远离易燃、易爆、易腐蚀场所。 | CDE
A．防火
B．防盗
C．防水
D．防尘
E．防机械损伤
278 | 建设工程安全生产技术 | 多选题 | 开关箱内必须装设哪些电器元件（ ）。 | ABC
A．隔离开关
B．断路器
C．漏电保护器
D．保险丝
E．刀闸
279 | 建设工程安全生产技术 | 多选题 | 总配电箱电器设置种类的组合应是( )。 | ABE
A．隔离开关、断路器、漏电保护器
B．隔离开关、熔断器、漏电保护器
C．断路器、漏电断路器
D．刀开关、断路器
E．具有可见分断点的断路器、漏电保护器
280 | 建设工程安全生产技术 | 多选题 | 总配电箱中漏电保护器的额定漏电动作电流应大于（ ），额定漏电动作时间应大于（ ）s，但其额定漏电动作电流与额定漏电动作时间的乘积不应大于（ ）mA·s。 | ACE
A．30mA
B．15mA
C．0.1
D．0.2
E．30
281 | 建设工程安全生产技术 | 多选题 | 15、使用于潮湿或有腐蚀介质场所的漏电保护器应采用防溅型产品，其额定漏电动作电流不应大于（ ）mA，额定漏电动作时间不应大于( )s。 | BC
A．30mA
B．15mA
C．0.1
D．0.2
E．30
282 | 建设工程安全生产技术 | 多选题 | TN-S系统中各相线相序颜色( )。 | ABC
A．黄色
B．绿色
C．红色
D．淡蓝色
E．绿/黄色
283 | 建设工程安全生产技术 | 多选题 | 照明器的选择应按照下列哪些环境条件确定。（ ） | ABCDE
A．正常湿度一般场所，选用开启式照明器。
B．潮湿或特别潮湿场所，选用密闭型防水照明器或配有防水灯头的开启式照明器。
C．含有大量尘埃但无爆炸和火灾危险的场所，选用防尘型照明器；有爆炸和火灾危险的场所，按危险场所等级选用防爆型照明器。
D．存在较强振动的场所，选用防振型照明器。
E．有酸碱等强腐蚀介质场所，选用耐酸碱型照明器。
284 | 建设工程安全生产技术 | 多选题 | 隧道、（ ）等场所的照明，电源电压不应大于36V。 | BCDE
A．带电体场所的照明
B．人防工程
C．高温
D．有导电灰尘
E．比较潮湿或灯具离地面高度低于2.5m
285 | 建设工程安全生产技术 | 多选题 | （ ）和易触及（ ），电源电压不得大于24V。 | AE
A．带电体场所的照明
B．人防工程
C．高温
D．有导电灰尘
E．潮湿
286 | 建设工程安全生产技术 | 多选题 | （ ）电源电压不得大于12V。 | ABC
A．特别潮湿场所
B．导电良好的地面
C．锅炉或金属容器内的照明
D．有导电灰尘
E．潮湿
287 | 建设工程安全生产技术 | 多选题 | 使用行灯应符合下列哪些要求（ ）： | ABCDE
A．电源电压不大于24V。
B．灯体与手柄应坚固、绝缘良好并耐热耐潮湿。
C．灯头与灯体结合牢固，灯头无开关。
D．灯泡外部有金属保护网。
E．金属网、反光罩、悬吊挂钩固定在灯具的绝缘部位上。
288 | 建设工程安全生产技术 | 多选题 | （ ）其电压允许偏移值为额定电压值的-10％～5％；其余场所电压允许偏移值为额定电压值的±5％。 | ABC
A．远离电源的小面积工作场地。
B．道路照明。
C．警卫照明或额定电压为12～36V照明的场所。
D．室内照明。
E．施工照明。
289 | 建设工程安全生产技术 | 多选题 | 工作零线截面应按下列哪些规定选择：（ ）。 | BCE
A．零线和相线一样。
B．单相二线及二相二线线路中，零线截面与相线截面相同。
C．三相四线制线路中，当照明器为白炽灯时，零线截面不小于相线截面的50％；当照明器为气体放电灯时，零线截面按最大负载相的电流选择。
D．零线截面为相线截面的50%。
E．在逐相切断的三相照明电路中，零线截面与最大负载相相线截面相同。
290 | 建设工程安全生产技术 | 多选题 | （ ）的安装高度宜在3m以上，灯线应固定在接线柱上，不得靠近灯具表面。 | CDE
A．普通灯具
B．室内220V灯具
C．室外220V灯具
D．探照灯
E．钠、铊、铟等金属卤化物灯具
291 | 建设工程安全生产技术 | 多选题 | 发生触电事故的应急处理措施是( )： | BCE
A．直接拉开触电者
B．立即切断电源
C．采用干燥木棍使触电者脱离
D．什么都不用做等待专业救援队伍救援
E．电源脱离后对触电者采医疗急救措施
292 | 建设工程安全生产技术 | 多选题 | 配电箱中的断路器在正常情况下可用于( ADE )： | ADE
A．接通与分断空载电路
B．直接启动超大功率设备
C．漏电保护
D．电路的过载保护
E．电路的短路保护
293 | 建设工程安全生产技术 | 多选题 | 开关箱的基本要求( )： | ACD
A．一机一闸
B．一闸多机
C．动力和照明分开设置
D．只能控制一台用电设备
E．一个漏电保护器最多可以接两个机械
294 | 建设工程安全生产技术 | 多选题 | 开关箱中漏电保护器额定动作电流和额定动作时间有哪些要求( )。 | DE
A．动作电流不大于50mA
B．动作时间大于0.2S
C．动作电流大于30mA
D．动作时间不应大于0.1秒
E．动作电流不应大于30mA
295 | 建设工程安全生产技术 | 多选题 | 配电箱、开关箱的箱体材料可采用( )。 | AE
A．冷轧铁板
B．铁皮
C．木板
D．木板包铁皮
E．阻燃绝缘材料
296 | 建设工程安全生产技术 | 多选题 | 自然接地体可利用的地下设施有( )。 | ABC
A．钢筋结构体
B．金属井管
C．金属构件
D．金属燃气管
E．石油管道
297 | 建设工程安全生产技术 | 多选题 | 人工接地体材料可采用( )。 | ABDE
A．圆钢
B．角钢
C．螺纹钢
D．钢管
E．扁钢
298 | 建设工程安全生产技术 | 多选题 | PE线有哪些要求( )。 | CDE
A．可以加装熔断器
B．颜色为黑色
C．禁止通过电流
D．禁止装设开关
E．禁止断开
299 | 建设工程安全生产技术 | 多选题 | 施工现场电工的职责是( )。 | ABCD
A．安装
B．巡检
C．维修
D．拆除
E．编制电组织设计
300 | 建设工程安全生产技术 | 多选题 | 施工现场临时用电采用二级漏电保护系统，配电系统中漏电保护器的设置位置应是( )。 | CD
A．总配电箱总路．分配电箱总路
B．分配电箱总路
C．总配电箱
D．开关箱
E．分配电箱分路、开关箱
301 | 建设工程安全生产技术 | 多选题 | 配电箱的设置应遵循以下哪些要求（ ）。 | BCD
A．几台设备可以共用一个开关箱。
B．动力配电箱与照明配电箱宜分别设置。
C．开关箱与机械设备的水平距离不宜超过3米。
D．配电箱、开关箱应装设在干燥、通风及常温场所。
E．配电箱、开关箱周围应有足够1人工作的空间和通道。
302 | 建设工程安全生产技术 | 多选题 | 供用电设计应按照（ ），合理确定设计方案。 | ABCDE
A．工程规模
B．场地特点
C．负荷性质
D．用电容量
E．地区供用电条件
303 | 建设工程安全生产技术 | 多选题 | 供用电施工方案或施工组织设计应包括下列哪些内容（ ）： | ABCDE
A．工程概况。
B．编制依据。
C．供用电施工管理组织机构。
D．配电装置安装、防雷接地装置安装、线路敷设等施工内容的技术要求。
E．安全用电及防火措施。
304 | 建设工程安全生产技术 | 多选题 | 供用电工程施工完毕后，应有完整的（ ），经验收合格后方可投入使用。 | ACDE
A．平面布置图
B．巡检记录
C．系统图
D．隐蔽工程记录
E．试验记录
305 | 建设工程安全生产技术 | 多选题 | 发电机组的安装和使用应符合下列哪些规定（ ）： | BCDE
A．供电系统接地型式和接地电阻应与施工现场原有供用电系统分开。
B．供电系统接地型式和接地电阻应与施工现场原有供用电系统保持一致。
C．发电机组应设置短路保护、过负荷保护。
D．当两台或两台以上发电机组并列运行时，应采取限制中性点环流的措施。
E．发电机组周围不得有明火，不得存放易燃、易爆物。发电场所应设置可在带电场所使用的消防设施，并应标识清晰、醒目，便于取用。
306 | 建设工程安全生产技术 | 多选题 | 移动式发电机的使用应符合下列哪些规定（ ）： | ABCDE
A．发电机停放的地点应平坦，发电机底部距地面不应小于0．3m。
B．发电机金属外壳和拖车应有可靠的接地措施。
C．发电机应固定牢固。
D．发电机应随车配备消防灭火器材。
E．发电机上部应设防雨棚，防雨棚应牢固、可靠。
307 | 建设工程安全生产技术 | 多选题 | 低压配电系统不宜采用链式配电。当部分用电设备距离供电点较远，而彼此相距很近、容量小的次要用电设备，可采用链式配电，但每一回路环链设备不宜超过（ ），其总容量不宜超过（ ）。 | BE
A．3台
B．5台
C．10台
D．5kW
E．10kW
308 | 建设工程安全生产技术 | 多选题 | 用电设备端的电压偏差允许值宜符合下列哪些规定（ ）： | ABC
A．一般照明：宜为+5-10％额定电压。
B．一般用途电机：宜为±5％额定电压。
C．其他用电设备：当无特殊规定时宜为±5％额定电压。
D．一般照明：宜为+10-10％额定电压。
E．其他用电设备：当无特殊规定时宜为±10％额定电压。
309 | 建设工程安全生产技术 | 多选题 | 配电室配电装置的布置应符合下列哪些规定（ ）： | BCD
A．成排布置的配电柜，其柜前、柜后的操作和维护通道净宽不宜小于1米。
B．当成排布置的配电柜长度大于6m时，柜后的通道应设置两个出口。
C．配电装置的上端距棚顶距离不宜小于0．5m。
D．配电装置的正上方不应安装照明灯具。
E．配电装置的正前方不应安装照明灯具。
310 | 建设工程安全生产技术 | 多选题 | 配电柜的安装应符合哪些下列规定（ ）： | ABCD
A．配电柜应安装在高于地面的型钢或混凝土基础上，且应平正、牢固。
B．配电柜的金属框架及基础型钢应通过PE线端子板与PE线做电气连接。门和框架的接地端子间应采用软铜线进行跨接。
C．配电柜内应分别设置工作零线(N)和保护零线(PE)端子板，并有标识。保护零线(PE)端子板上的端子数量不应少于进线和出线回路的数量。
D．导线压接应可靠，且防松垫圈等零件应齐全，不伤线芯，不断股。
E．当条件限制时，配电柜可以临时安装在食堂旁边。
311 | 建设工程安全生产技术 | 多选题 | 配电箱内连接线绝缘层的标识色应符合下列哪些规定（ ）： | ACDE
A．相导体L1、L2、L3应依次为黄色、绿色、红色。
B．相导体L1、L2、L3应依次为黄色、淡蓝色、红色。
C．(N)应为淡蓝色。
D．(PE)应为绿-黄双色。
E．相关标识色不应混用。
312 | 建设工程安全生产技术 | 多选题 | 配电箱应按下列哪些顺序操作（ ）： | BC
A．送电操作顺序为：末级配电箱→分配电箱→总配电箱。
B．送电操作顺序为：总配电箱→分配电箱→末级配电箱。
C．停电操作顺序为：末级配电箱→分配电箱→总配电箱。
D．停电操作顺序为：总配电箱→分配电箱→末级配电箱。
E．停送电操作顺序没有明确要求。
313 | 建设工程安全生产技术 | 多选题 | 施工现场配电线路路径选择应符合下列哪些规定（ ）： | ABCD
A．应结合施工现场规划及布局，在满足安全要求的条件下，方便线路敷设、接引及维护。
B．应避开过热、腐蚀以及储存易燃、易爆物的仓库等影响线路安全运行的区域。
C．宜避开易遭受机械性外力的交通、吊装、挖掘作业频繁场所，以及河道、低洼、易受雨水冲刷的地段。
D．不应跨越在建工程、脚手架、临时建筑物。
E．条件限制时，可以临时跨越在建工程、脚手架、临时建筑物。
314 | 建设工程安全生产技术 | 多选题 | 配电线路的敷设方式应符合下列哪些规定（ ）： | ACDE
A．应根据施工现场环境特点，以满足线路安全运行、便于维护和拆除的原则来选择，敷设方式应能够避免受到机械性损伤或其他损伤。
B．供用电电缆只能采用架空、直埋方式进行敷设。
C．供用电电缆可采用架空、直埋、沿支架等方式进行敷设。
D．不应敷设在树木上或直接绑挂在金属构架和金属脚手架上。
E．不应接触潮湿地面或接近热源。
315 | 建设工程安全生产技术 | 多选题 | 电缆选型应符合下列哪些规定（ ）： | BC
A．应根据敷设方式、施工现场环境条件、用电设备总功率进行选择。
B．应根据敷设方式、施工现场环境条件、用电设备负荷功率及距离等因素进行选择。
C．低压配电系统的保护型式采用TN-S系统时，单根电缆应包含全部工作芯线和用作(N)或(PE)的芯线。
D．低压配电系统的采用TN-S系统时，单根电缆应包含全部工作芯线和用作(N)的芯线。
E．低压配电系统的采用TN-S系统时，单根电缆应包含全部工作芯线和用作(PE)的芯线。
316 | 建设工程安全生产技术 | 多选题 | 以支架方式敷设的电缆线路应符合下列哪些规定（ ）： | ABCDE
A．当电缆敷设在金属支架上时，金属支架应可靠接地。
B．固定点间距应保证电缆能承受自重及风雪等带来的荷载。
C．电缆线路应固定牢固，绑扎线应使用绝缘材料；
D．沿构、建筑物水平敷设的电缆线路，距地面高度不宜小于2．5m。
E．垂直引上敷设的电缆线路，固定点每楼层不得少于1处。
317 | 建设工程安全生产技术 | 多选题 | 沿墙面或地面敷设电缆线路应符合下列哪些规定（ ）： | ACDE
A．电缆线路宜敷设在人不易触及的地方。
B．电缆线路敷设路径一般应设置警示标识。
C．电缆线路敷设路径应有醒目的警告标识。
D．沿地面明敷的电缆线路应沿建筑物墙体根部敷设，穿越道路或其他易受机械损伤的区域，应采取防机械损伤的措施，周围环境应保持干燥。
E．在电缆敷设路径附近，当有产生明火的作业时，应采取防止火花损伤电缆的措施。
318 | 建设工程安全生产技术 | 多选题 | 电缆沟内敷设电缆线路应符合下列哪些规定（ ）： | BE
A．电缆沟沟壁、盖板及其材质构成能满足敷设即可。
B．电缆沟沟壁、盖板及其材质构成，应满足承受荷载和适合现场环境耐久的要求。
C．电缆沟应有掩埋措施。
D．电缆沟应有通风设施。
E．电缆沟应有排水措施。
319 | 建设工程安全生产技术 | 多选题 | 临时设施的室内配线应符合下列哪些规定（ ）： | ACE
A．室内配线在穿过楼板或墙壁时应用绝缘保护管保护。
B．明敷线路应采用护套绝缘电缆或导线，且应固定牢固，塑料护套线应直接埋入抹灰层内敷设。
C．明敷线路应采用护套绝缘电缆或导线，且应固定牢固，塑料护套线不应直接埋入抹灰层内敷设。
D．当采用无护套绝缘导线时埋入抹灰层内敷设。
E．当采用无护套绝缘导线时应穿管或线槽敷设。
320 | 建设工程安全生产技术 | 多选题 | 接地装置的焊接应采用搭接焊接，搭接长度等应符合下列哪些要求（ ）： | ABCDE
A．扁钢与扁钢搭接为其宽度的2倍，不应少于三面施焊。
B．圆钢与圆钢搭接为其直径的6倍，应双面施焊。
C．圆钢与扁钢搭接为圆钢直径的6倍，应双面施焊。
D．扁钢与钢管，扁钢与角钢焊接，应紧贴3／4钢管表面或角钢外侧两面，上下两侧施焊。
E．除埋设在混凝土中的焊接接头以外，焊接部位应做防腐处理。
321 | 建设工程安全生产技术 | 多选题 | 施工现场电动工具的选用应符合下列哪些规定（ ）： | ABCDE
A．一般施工场所可选用Ⅰ类或Ⅱ类电动工具。
B．潮湿、泥泞、导电良好的地面，狭窄的导电场所应选用Ⅱ类或Ⅲ类电动工具。
C．选用Ⅰ类或Ⅱ类电动工具时，Ⅰ类电动工具金属外壳与保护导体(PE)应可靠连接；为其供电的剩余电流保护器的额定剩余电流动作值不应大于30mA，额定剩余电流动作时间不应大于0．1s。
D．导电良好的地面、狭窄的导电场所使用的Ⅱ类电动工具的剩余电流动作保护器、Ⅲ类电动工具的安全隔离变压器及其配电箱应设置在作业场所外面。
E．在狭窄的导电场所作业时应有人在外面监护。
322 | 建设工程安全生产技术 | 多选题 | 照明种类的选择应符合下列哪些规定（ ）： | ACD
A．工作场所均应设置正常照明。
B．在坑井、沟道、沉箱内及高层构筑物内的走道、拐弯处、安全出入口、楼梯间、操作区域等部位，应设置正常照明。
C．在坑井、沟道、沉箱内及高层构筑物内的走道、拐弯处、安全出入口、楼梯间、操作区域等部位，应设置应急照明。
D．在危及航行安全的建筑物、构筑物上，应根据航行要求设置障碍照明。
E．在危及航行安全的建筑物、构筑物上，应根据航行要求设置正常照明。
323 | 建设工程安全生产技术 | 多选题 | 下面关于制定《建设工程施工现场消防安全技术规范》目的描述正确的有哪些（ ）。 | ACD
A、为预防建设工程施工现场火灾
B、为预防各种火灾
C、减少火灾危害
D、保护人身和财产安全
E、保证人员身心健康
324 | 建设工程安全生产技术 | 多选题 | 建设工程施工现场的防火必须遵循国家有关方针、政策，针对不同施工现场的火灾特点，立足自防自救，采取可靠防火措施，做到（ ）。 | ABC
A、 安全可靠
B、经济合理
C、方便适用
D、经济投入最小
E、经济投入尽量大
325 | 建设工程安全生产技术 | 多选题 | 根据《建设工程施工现场消防安全技术规范》，下列哪些设施属于临时消防设施（ ） | ABCDE
A、灭火器
B、临时消防给水系统
C、消防应急照明
D、疏散指示标识
E、临时疏散通道
326 | 建设工程安全生产技术 | 多选题 | 根据《建设工程施工现场消防安全技术规范》要求，下列哪些临时用房和临时设施应纳入施工现场总平面布局（） | ABCDE
A、施工现场的出入口、围墙、围挡
B、场内临时道路
C、给水管网或管路和配电线路敷设或架设的走向、高度
D、施工现场办公用房、宿舍、发电机房、变配电房、可燃材料库房、易燃易爆危险品库房、可燃材料堆场及其加工场、固定动火怍业场等
E、临时消防车道、消防救援场地和消防水源
327 | 建设工程安全生产技术 | 多选题 | 根据《建设工程施工现场消防安全技术规范》规定，易燃易爆危险品库房应远离（ )。 | BCD
A、空旷区域
B、明火作业区
C、人员密集区
D、建筑物相对集中区
E、人烟稀少区域
328 | 建设工程安全生产技术 | 多选题 | 根据《建设工程施工现场消防安全技术规范》规定，下列哪些建筑应设置环形临时消防车道（ ） | ADE
A、建筑高度大于24m的在建工程
B、建筑高度大于20m的在建工程
C、建筑工程单体占地面积大于2000㎡的在建工程
D、建筑工程单体占地面积大于3000㎡的在建工程
E、超过10栋，且成组布置的临时用房
329 | 建设工程安全生产技术 | 多选题 | 下列关于临时消防救援场地的设置说法正确的是（ ） | ABCDE
A、临时消防救援场地应在在建工程装饰装修阶段设置
B、临时消防救援场地应设置在成组布置的临时用房场地的长边一侧
C、临时消防救援场地应设置在在建工程的长边一侧
D、临时救援场地宽度应满足消防车正常操作要求
E、临时救援场地宽度不应小于6m
330 | 建设工程安全生产技术 | 多选题 | 根据《建设工程施工现场消防安全技术规范》规定，临时用房的防火设计应根据其（ ）等情况进行确定。 | BD
A、使用重要性
B、使用性质
C、使用人数
D、火灾危险性
E、使用位置
331 | 建设工程安全生产技术 | 多选题 | 根据《建设工程施工现场消防安全技术规范》规定，在建工程防火设计应根据（ ）等情况进行确定。 | ABCD
A、施工性质
B、建筑高度
C、建筑规模
D、结构特点
E、建筑层数
332 | 建设工程安全生产技术 | 多选题 | 下列说法正确的是（ ） | ABC
A、宿舍、办公用房不应与厨房操作间、锅炉房组合建造
B、会议室、文化娱乐室等人员密集房间应设置在临时用房的第一层
C、会议室、文化娱乐室等人员密集的房间疏散门应向疏散方向开启
D、会议室、文化娱乐室等人员密集的房间疏散门应向内开启
E、会议室、文化娱乐室等人员密集的房间疏散门应向外开启
333 | 建设工程安全生产技术 | 多选题 | 根据《建设工程施工现场消防安全技术规范》规定，在建工程作业场所的临时疏散通道应采用（ ）材料建造，并应与在建工程结构施工同步设置。也可利用在建工程施工完毕的水平结构、楼梯。 | AC
A、不燃
B、可燃
C、难燃
D、易燃
E、能够燃烧
|  |  | 下列关于临时疏散通道描述正确的时（ ） | ACD
334 | 建设工程安全生产技术 | 多选题 | A、临时疏散通道设置在脚手架上时，脚手架应采用不燃材料搭设
B、临时疏散通道设置在脚手架上时，脚手架应采用难燃材料搭设
C、临时疏散通道应设置明显的疏散指示标识
D、临时疏散通道应设置照明设施
E、临时疏散通道的侧面为临空面时，可根据情况设置防护栏杆
335 | 建设工程安全生产技术 | 多选题 | 根据《建设工程施工现场消防安全技术规范》规定，既有建筑进行扩建、改建施工时，施工区不得（ ）。 | BDE
A、施工
B、营业
C、动火
D、使用
E、居住
336 | 建设工程安全生产技术 | 多选题 | 根据《建设工程施工现场消防安全技术规范》规定，既有建筑进行扩建、改建施工时，外脚手架搭设不应影响（ ）。 | ABE
A、安全疏散
B、消防车正常通行
C、人员通行
D、材料通行
E、灭火救援操作
337 | 建设工程安全生产技术 | 多选题 | 外脚手架、支模架的架体宜采用不燃或难燃材料搭设，下列工程的外脚手架、支模架的架体应采用不燃材料搭设（ ） | BE
A、多层建筑
B、高层建筑
C、公共建筑
D、管廊
E、既有建筑改造工程。
338 | 建设工程安全生产技术 | 多选题 | 根据《建设工程施工现场消防安全技术规范》规定，下列哪些工程安全防护网应采用阻燃型安全防护网（ ） | ACE
A、高层建筑外脚手架的安全防护网
B、多层建筑外脚手架的安全防护网
C、既有建筑外墙改造时，其外脚手架的安全防护网
D、公共建筑外脚手架的安全防护网
E、临时疏散通道的安全防护网。
339 | 建设工程安全生产技术 | 多选题 | 根据《建设工程施工现场消防安全技术规范》规定，临时消防给水系统的哪些部位应设置醒目标识。（ ） | ABCD
A、贮水池
B、消火栓泵
C、室内消防竖管
D、水泵接合器
E、消防人员
340 | 建设工程安全生产技术 | 多选题 | 在建工程及临时用房的下列哪些场所应配置灭火器（ ） | ABCDE
A、易燃易爆危险品存放及使用场所
B、动火作业场所
C、可燃材料存放、加工及使用场所
D、厨房操作间、锅炉房、发电机房、变配电房、设备用房、办公用房、宿舍等临时用房。
E、具有火灾危险的场所
341 | 建设工程安全生产技术 | 多选题 | 根据《建设工程施工现场消防安全技术规范》规定，消防水源可采用（ ）。 | AB
A、市政给水管网
B、天然水源
C、地下水
D、生活污水
E、工厂污水
342 | 建设工程安全生产技术 | 多选题 | 根据《建设工程施工现场消防安全技术规范》规定，临时消防给水系统采用天然水源时，应采取确保（ ）顺利取水的措施，并应满足临时消防用水量的要求。 | AB
A、冰冻季节
B、枯水期最低水位时
C、汛期最低水位时
D、枯水期最高水位时
E、汛期最高水位时
343 | 建设工程安全生产技术 | 多选题 | 根据《建设工程施工现场消防安全技术规范》规定，临时消防给水系统中临时用房建筑面积之和大于（ ）㎡或在建工程单体体积大于（ ）m³时，应设置临时室外消防给水系统。 | BE
A、500
B、1000
C、5000
D、8000
E、10000
344 | 建设工程安全生产技术 | 多选题 | 根据《建设工程施工现场消防安全技术规范》规定，关于施工现场临时室外消防给水系统的设置，下列说法正确的有（ ） | ABCD
A、给水管网宜布置成环状。
B、临时室外消防给水干管的管径，应根据施工现场临时消防用水量确定
C、临时室外消防给水干管的管径，应根据干管内水流计算速度计算确定
D、临时室外消防给水干管的管径不应小于DN100
E、临时室外消防给水干管的管径不应小于DN150
345 | 建设工程安全生产技术 | 多选题 | 根据《建设工程施工现场消防安全技术规范》规定，建筑高度大于（ ）m或单体体积超过（ ）m³的在建工程，应设置临时室内消防给水系统。 | ADE
A、24
B、26
C、18
D、 30000
E、20000
346 | 建设工程安全生产技术 | 多选题 | 下列关于在建工程临时室内消防竖管的设置说法正确的是（ ） | ABCDE
A、消防竖管的设置位置应便于消防人员操作
B、消防竖管数量不应少于2根
C、当结构封顶时，应将消防竖管设置成环状
D、消防竖管的管径应根据在建工程临时消防用水量、竖管内水流计算速度计算确定
E、消防竖管不应小于DN100
347 | 建设工程安全生产技术 | 多选题 | 设置临时室内消防给水系统的在建工程，下列说法正确的有（ ）。 | ABDE
A、消火栓接口及软管接口应设置在位置明显且易于操作的部位
B、消火栓接口的前端应设置截止阀
C、消火栓接口的后端应设置截止阀
D、消火栓接口或软管接口的间距，多层建筑不应大于50m
E、消火栓接口或软管接口的间距，高层建筑不应大于30m
348 | 建设工程安全生产技术 | 多选题 | 施工现场临时消防给水系统应与施工现场生产、生活给水系统（ ）设置，但应设置将生产、生活用水转为消防用水的应急阀门。应急阀门不应超过（ ）个，且应设置在易于操作的场所，并应设置明显标识。 | BC
A、分开
B、合并
C、2
D、3
E、5
349 | 建设工程安全生产技术 | 多选题 | 施工现场的下列哪些场所应配备临时应急照明（ ） | ABCDE
A、自备发电机房及变配电房
B、水泵房
C、无天然采光的作业场所及疏散通道
D、高度超过100m的在建工程的室内疏散通道
E、发生火灾时仍需坚持工作的其他场所
350 | 建设工程安全生产技术 | 多选题 | 消防管理责任描述正确的有（ ） | ABCD
A、施工现场的消防安全管理应由施工单位负责
B、实行施工总承包时，应由总承包单位负责
C、分包单位应向总承包单位负责，并应服从总承包单位的管理
D、总分包单位应承担国家法律、法规规定的消防责任和义务
E、分包单位不服从总包单位管理出现消防事故的，责任全由分包单位承担
351 | 建设工程安全生产技术 | 多选题 | 施工单位应根据（ ），在施工现场建立消防安全管理组织机构及义务消防组织，并应确定消防安全负责人和消防安全管理人员，同时应落实相关人员的消防安全管理责任。 | AB
A、项目规模
B、现场消防安全管理的重点
C、项目人数
D、项目造价
E、建设单位和监理单位重视程度
352 | 建设工程安全生产技术 | 多选题 | 施工单位应针对施工现场可能导致火灾发生的施工作业及其他活动，制订消防安全管理制度。下列关于消防安全管理制度内容描述准确的是（ ） | ABCDE
A、消防安全教育与培训制度
B、可燃及易燃易爆危险品管理制度
C、用火、用电、用气管理制度
D、消防安全检查制度
E、应急预案演练制度
353 | 建设工程安全生产技术 | 多选题 | 施工单位应编制施工现场防火技术方案，并应根据现场情况变化及时对其修改、完善。防火技术方案应包括下列哪些内容（ ） | ABCD
A、施工现场重大火灾危险源辨识
B、施工现场防火技术措施
C、 临时消防设施、临时疏散设施配备
D、临时消防设施和消防警示标识布置图
E、施工现场防火人员
354 | 建设工程安全生产技术 | 多选题 | 施工单位应编制施工现场灭火及应急疏散预案。灭火及应急疏散预案应包括下列主要内容（ ） | ABCE
A、应急灭火处置机构及各级人员应急处置职责
B、报警、接警处置的程序和通讯联络的方式
C、扑救初起火灾的程序和措施
D、扑救旺期火灾的程序和措施
E、应急疏散及救援的程序和措施
355 | 建设工程安全生产技术 | 多选题 | 施工人员进场时，施工现场的消防安全管理人员应向施工人员进行消防安全教育和培训。消防安全教育和培训应包括下列哪些内容（ ） | ACDE
A、施工现场消防安全管理制度、防火技术方案、灭火及应急疏散预案的主要内容
B、施工现场消防组织机构
C、施工现场临时消防设施的性能及使用、维护方法
D、扑灭初起火灾及自救逃生的知识和技能
E、报警、接警的程序和方法
356 | 建设工程安全生产技术 | 多选题 | 《建设工程施工现场消防安全技术规范》规定，施工作业前，施工现场的施工管理人员应向作业人员进行消防安全技术交底。消防安全技术交底应包括下列主要内容（ ） | ABCDE
A、施工过程中可能发生火灾的部位或环节
B、施工过程应采取的防火措施
C、初起火灾的扑救方法及注意事项
D、逃生方法及路线
E、应配备的临时消防设施
357 | 建设工程安全生产技术 | 多选题 | 施工过程中，施工现场的消防安全负责人应定期组织消防安全管理人员对施工现场的消防安全进行检查。消防安全检查应包括下列哪些主要内容（ ) | ABCDE
A、可燃物及易燃易爆危险品的管理是否落实
B、动火作业的防火措施是否落实
C、用火、用电、用气是否存在违章操作，电、气焊及保温防水施工是否执行操作规程
D、临时消防设施是否完好有效
E、临时消防车道及临时疏散设施是否畅通
358 | 建设工程安全生产技术 | 多选题 | 用于在建工程的（ ）及等材料的燃烧性能等级应符合设计要求。 | ABCE
A、保温
B、防水
C、装饰
D、模板支撑
E、防腐
359 | 建设工程安全生产技术 | 多选题 | 用（ ）等易挥发产生易燃气体的物资作业时，应保持良好通风，作业场所严禁明火，并应避免产生静电。 | ABCD
A、油漆
B、有机溶剂
C、乙二胺
D、冷底子油
E、岩棉板
360 | 建设工程安全生产技术 | 多选题 | 下列关于可燃材料及易燃易爆危险品进场，描述正确的有（ ） | ABCDE
A、可燃材料宜存放于库房内
B、露天存放时，应分类成垛堆放，垛高不应超过2m
C、单垛体积不应超过50m3
D、垛与垛之间的最小间距不应小于2m
E、应采用不燃或难燃材料覆盖
361 | 建设工程安全生产技术 | 多选题 | 下列关于施工现场动火描述正确的有（ ） | ABCE
A、动火作业应办理动火许可证
B、动火许可证的签发人收到动火申请后，应前往现场查验并确认动火作业的防火措施落实后，再签发动火许可证
C、动火操作人员应具有相应资格
D、动火证申请后可按照现场实际情况随时调整动火区域
E、动火作业防火措施应明确
362 | 建设工程安全生产技术 | 多选题 | 根据《建设工程施工现场消防安全技术规范》规定，下列（ ）作业前，应对作业现场的可燃物进行清理。 | ABCD
A、焊接
B、切割
C、烘烤
D、加热
E、混凝土养护
363 | 建设工程安全生产技术 | 多选题 | 下列说法正的有（ ） | ABCDE
A、动火作业后，应对现场进行检查，并应在确认无火灾危险后，动火操作人员再离开
B、具有火灾、爆炸危险的场所严禁明火
C、施工现场不应采用明火取暖
D、厨房操作间炉灶使用完毕后，应将炉火熄灭
E、排油烟机及油烟管道应定期清理油垢
364 | 建设工程安全生产技术 | 多选题 | 下列说法正确的有（ ） | ABD
A、配电屏上每个电气回路应设置漏电保护器、过载保护器
B、距配电屏2m范围内不应堆放可燃物
C、距配电屏3m范围内不应堆放可燃物
D、距配电屏5m范围内不应设置可能产生较多易燃、易爆气体、粉尘的作业区
E、距配电屏10m范围内不应设置可能产生较多易燃、易爆气体、粉尘的作业区
365 | 建设工程安全生产技术 | 多选题 | 可燃材料库房不应使用（ ），易燃易爆危险品库房内应使用（ ）。 | CD
A、白炽灯
B、灯带
C、高热灯具
D、防爆灯具
E、照明灯
366 | 建设工程安全生产技术 | 多选题 | 下列关于施工现场用气说法正确的有（ ） | ABCD
A、储装气体的罐瓶及其附件应合格、完好和有效
B、严禁使用减压器及其他附件缺损的氧气瓶
C、严禁使用专用减压器缺损的乙炔瓶
D、严禁使用回火防止器及其他附件缺损的乙炔瓶
E、施工现场严禁使用乙炔瓶
367 | 建设工程安全生产技术 | 多选题 | 下列关于气瓶运输、存放、使用时说法正确的有（ ） | ABCDE
A、气瓶应保持直立状态，并采取防倾倒措施
B、乙炔瓶严禁横躺卧放
C、严禁碰撞、敲打、抛掷、滚动气瓶
D、气瓶应远离火源，与火源的距离不应小于10m，并应采取避免高温和防止曝晒的措施
E、储装瓶罐应设置防静电装置
368 | 建设工程安全生产技术 | 多选题 | 关于气瓶，说法正确的有（ ） | ABCD
A、气瓶应分类储存
B、空瓶和实瓶同库存放时，应分开放置
C、空瓶和实瓶的间距不应小于1．5m
D、放置气瓶库房内应通风良好
E、空瓶和实瓶的间距不应小于2．5m
369 | 建设工程安全生产技术 | 多选题 | 下列关于气瓶使用说法正确的有（ ） | ABCDE
A、使用前，应检查气瓶及气瓶附件的完好性
B、检查连接气路的气密性，并采取避免气体泄漏的措施，严禁使用已老化的橡皮气管
C、冬季使用气瓶，气瓶的瓶阀、减压器等发生冻结时，严禁用火烘烤或用铁器敲击瓶阀，严禁猛拧减压器的调节螺丝
D、氧气瓶内剩余气体的压力不应小于0．1MPa
E、气瓶用后应及时归库
370 | 建设工程安全生产技术 | 多选题 | 《建筑灭火器配置设计规范》GB50140-2005规定，灭火器的（ ）应作为建筑消防工程设计的内容，并应在工程设计图上标明。 | ABCE
A、配置类型
B、规格
C、数量
D、颜色
E、设置位置
371 | 建设工程安全生产技术 | 多选题 | 《建筑灭火器配置设计规范》GB50140-2005规定，存在可燃的（ ）等物质，需要配置灭火器的场所，称为灭火器配置场所。 | ACE
A、气体
B、流体
C、液体
D、单体
E、固体
372 | 建设工程安全生产技术 | 多选题 | 《建筑灭火器配置设计规范》GB50140-2005规定，灭火器配置场所的火灾种类应根据该场所内的（ ）及其（ ）进行分类。 | AD
A、物质
B、领导重视程度
C、价值
D、燃烧特性
E、人员数量
373 | 建设工程安全生产技术 | 多选题 | 《建筑灭火器配置设计规范》GB50140-2005规定，灭火器配置场所的火灾种类可划分为以下哪几类（ ） | ABCDE
A、A类火灾
B、B类火灾
C、C类火灾
D、D类火灾
E、E类火灾
374 | 建设工程安全生产技术 | 多选题 | 根据《建设工程施工现场消防安全技术规范》规定，建设工程施工现场一般具有下列（ ）特点，因而火灾风险多，危害大。 | ABCDE
A、施工临时员工多，流动性强，素质参差不齐
B、施工现场临建设施多，防火标准低
C、施工现场易燃、可燃材料多
D、动火作业多、露天作业多、立体交叉作业多、违章作业多
E、现场管理及施工过程受外部环境影响大
375 | 建设工程安全生产技术 | 多选题 | 燃烧应具备三个基本条件（ )。 | BCE
A、易燃物
B、可燃物
C、助燃物
D、火种
E、火源
376 | 建设工程安全生产技术 | 多选题 | 防火工作的基本措施是什么（ ） | ACD
A、控制可燃物
B、控制易燃物
C、隔绝助燃物
D、消除着火源
E、消除着火点
377 | 建设工程安全生产技术 | 多选题 | 《建筑灭火器配置设计规范》GB50140-2005规定，民用建筑灭火器配置场所的危险等级，应根据其（ ）因素，划分为三级。 | ABCDE
A、使用性质
B、人员密集程度
C、用电用火情况
D、可燃物数量
E、火灾蔓延速度及扑救难易程度
378 | 建设工程安全生产技术 | 多选题 | 《建筑灭火器配置设计规范》GB50140-2005规定，民用建筑灭火器配置场所的危险等级，划分为哪几级（ ） | ABC
A、严重危险级
B、中危险级
C、轻危险级
D、特别严重危险级
E、比较危险级
379 | 建设工程安全生产技术 | 多选题 | 《建筑灭火器配置设计规范》GB50140-2005规定，灭火器的选择应考虑下列哪些因素（ ）。 | ABCDE
A、灭火器配置场所的火灾种类
B、灭火器配置场所的危险等级
C、灭火器的灭火效能和通用性
D、灭火剂对保护物品的污损程度
E、灭火器设置点的环境温度及使用灭火器人员的体能
380 | 建设工程安全生产技术 | 多选题 | 下列关于灭火器设置说法正确的是（ ） | ABDE
A、一个计算单元内配置的灭火器数量不得少于2具
B、每个设置点的灭火器数量不宜多于5具
C、每个设置点的灭火器数量不宜多于6具
D、当住宅楼每层的公共部位建筑面积超过100m2时，应配置1具1A的手提式灭火器
E、每增加100m2时，增配1具1A的手提式灭火器
381 | 建设工程安全生产技术 | 多选题 | 下列关于门式脚手架剪刀撑的设置说法正确的是（ ） | ABCD
A.剪刀撑斜角的倾角应为45°-60°。
B.剪刀撑应采用旋转扣件与门架立杆及相关杆件扣紧。
C.每道剪刀撑的宽度不应大于6个跨距，且不应大于9m；也不宜小于4个跨距，不宜小于6m。
D.每道竖向剪刀撑均应由底至顶连续设置。
E.剪刀撑的接长应采用搭接，搭接长度不小于500mm。
382 | 建设工程安全生产技术 | 多选题 | 下列关于门式作业脚手架连墙件设置要求正确的是（ ） | ABCDE
A.连墙件应采用可以承受压力和拉力的构造，并应与建筑结构和架体连接牢固。
B.连墙件应从脚手架的首层首步开始设置。
C.连墙点之上架体的悬臂高度不应超过2步。
D.应在门式作业脚手架的转角处和开口型脚手架端部增设连墙件，连墙件的竖向间距不应大于建筑物层高，且不应大于4.0m。
E.连墙件应靠近门架的横杆设置，并应固定在门架的立杆上。
383 | 建设工程安全生产技术 | 多选题 | 下列关于门式作业脚手架钢丝绳和拉杆设置要求正确的是（ ） | ABCE
A.每个型钢悬挑梁外端宜设置钢拉杆或钢丝绳，与上部建筑物结构斜拉结。
B.刚性拉杆可参与型钢悬挑架的受力计算，钢丝绳不宜参与型钢悬挑架的受力计算。
C.钢丝绳的直径不宜少于15.5mm。
D.钢丝绳与型钢悬挑梁的夹角不应小于60°。
E.刚性拉杆与钢丝绳应有张紧措施。
384 | 建设工程安全生产技术 | 多选题 | 脚手架及其地基基础应在下列哪些阶段进行检查与验收（ ） | ABE
A.基础施工完后及脚手架搭设前。
B.作业层上施加荷载前。
C.每搭设完8m-10m高度后。
D.遇有四级强风及以上风或大雨后。
E.达到设计高度后。
385 | 建设工程安全生产技术 | 多选题 | 下列属于在脚手架在使用过程中，应定期检查的内容有（ ） | ABCDE
A.杆件的设置和连接，连墙件、支撑、门洞桁架等的构造应符合规范和专项施工方案的要求。
B.地基应无积水，底座应无松动，立杆应无悬空。
C.扣件螺栓应无松动。
D.无超荷载使用情况。
E.安全防护措施符合规范要求。
386 | 建设工程安全生产技术 | 多选题 | 脚手架的纵向水平杆接长应采用对接扣件连接或搭接，并应符合以下规定（ ） | ACE
A.两根相邻纵向水平杆的接头不应设置在同步同跨内。
B.不同步或不同跨两个相邻接头在水平方向错开的距离不应小于1000mm，各接头中心至最近主节点的距离不应大于纵距的1/5。
C.搭接长度不应小于1m，应等间距设置3个旋转扣件固定。
D.搭接长度不应小于500mm，应等间距设置2个旋转扣件固定。
E.端部扣件盖边缘至搭接纵向水平杆杆端的距离不应小于100mm。
387 | 建设工程安全生产技术 | 多选题 | 脚手架连墙件的布置应符合以下规定（ ） | BCD
A.远离主节点设置。
B.靠近主节点设置，偏离主节点的距离不应大于300mm。
C.应优先采用菱形布置，或采用方形、矩形。
D.应从底层第一步纵向水平杆处开始设置，当该处设置困难时，应该用其他可靠措施固定。
E.应从底层第二步纵向水平杆处开始设置，当该处设置困难时，应该用其他可靠措施固定。
388 | 建设工程安全生产技术 | 多选题 | 下列关于脚手架的安全管理要求说法正确的是（ ） | ABC
A.脚手架的安装与拆除人员必须是经过考核合格的专业架子工，并持证上岗。
B.用于脚手架搭设的钢管上严禁打孔。
C.脚手架在使用期间严禁拆除主节点处的纵、横水平杆，纵、横扫地杆和连墙件。
D.脚手架使用过程中开挖脚手架基础下的设备基础或管沟时，只需委派专人监管即可。
E.在脚手架上进行电、气焊作业时，有防火措施的情况下，可不用专人看守。
389 | 建设工程安全生产技术 | 多选题 | 关于脚手架底座安放说法正确的是（ ） | ABDE
A.底座和垫板均应准确的放在定为线上。
B.垫板应采用长度不小于2跨、厚度不小于50mm、宽度不小于200mm的木垫板。
C.立杆下设置的垫板根据实际情况而定，每根立杆下可以放置独立的垫板。
D.立杆垫板或底座底面标高宜高出自然地坪50mm-100mm。
E.在脚手架基础验收合格后方可按照施组和专项方案的要求进行放线定为。
390 | 建设工程安全生产技术 | 多选题 | 下列关于门式脚手架质量分类正确的是（ ）。 | ABC
A.门架立杆弯曲＞4mm属于B类。
B.门架立杆存在锈蚀较严重（鱼鳞状）属于C类。
C.门架横杆存在轻微裂纹属于B类。
D.架体焊接部位脱落严重属于A类。
E.门架加强杆有裂纹属于A类。
391 | 建设工程安全生产技术 | 多选题 | 下列属于门式脚手架检查验收中主控项目的是（ ）。 | DE
A.脚手板
B.门架立杆锁扣
C.构配件、钢管材质
D.架体基础
E.连墙件
392 | 建设工程安全生产技术 | 多选题 | 下列属于门式脚手架检查验收中一般控制项目的是（ ）。 | BC
A.脚手板
B.荷载
C.设置人员上下专用通道
D.架体基础
E.连墙件
393 | 建设工程安全生产技术 | 多选题 | 工具式脚手架的构配件出现下列哪种情况时，应及时更换或报废。（ ） | ABC
A.构配件出现塑性变形的。
B.防坠落装置的组成部件任何一个发生明显变形。
C.弹簧件使用一个单位工程后。
D.穿墙螺栓使用一个单位工程后。
E.钢拉杆上端连接板在该单位工程完成后。
394 | 建设工程安全生产技术 | 多选题 | 附着式升降脚手架结构构造的尺寸应符合下列规定。（ ） | BDE
A.架体结构高度不应大于4倍楼层高。
B.架体宽度不应大于1.2m。
C.架体全高与支承跨度的乘积不应大于100m²。
D.直线布置的架体支承跨度不应大于7m，折线或曲线布置的架体，相邻两主框架支承点处架体外侧距离不得大于5.4m。
E.架体的水平悬挑长度不得大于2m，且不得大于跨度的1/2。
395 | 建设工程安全生产技术 | 多选题 | 下列关于附着式升降脚手架附着支承结构构造规定说法正确的是（ ）。 | ABC
A.竖向主框架所覆盖的每一次楼层处应设置一道附墙支座。
B.在使用工况时，应将竖向主框架固定于附墙支座上。
C.在升降工况时，附墙支座上应设有防倾、导向的结构装置。
D.附墙支座应采用锚固螺栓与建筑物连接，螺杆露出螺母的长度不应小于2扣，且不得小于5mm。
E.附墙支座支承在建筑物上连接处混凝土的强度不得小于C20。
396 | 建设工程安全生产技术 | 多选题 | 附着式升降脚手架架体结构应在一下哪些部位采取可靠的加强构造措施（ ）。 | ABCDE
A.与附墙支座的连接处。
B.架体上提升机构的设置处。
C.架体上防倾、防坠装置的设置处。
D.架体平面的转角处。
E.架体因碰到塔吊、施工电梯、物料平台等设施而需要断开或开洞处。
397 | 建设工程安全生产技术 | 多选题 | 下列关于附着式升降脚手架架体升降设备相关要求说法正确的是（ ）。 | ACD
A.升降设备应采用电动葫芦或电动液压设备。
B.每次提升不超过3跨时可采用手动葫芦。
C.升降设备必须与建筑结构和架体有可靠连接。
D.固定电动升降设备动力设备的建筑结构应安全可靠。
E.升降设备、同步控制系统及防坠落装置等专项设备，可以不采用同一厂家产品。
398 | 建设工程安全生产技术 | 多选题 | 下列关于附着式升降脚手架防倾覆装置的要求正确的是（ ）。 | ABD
A.防倾覆装置中必须包括导轨和两个以上与导轨连接的可滑动的导向件。
B.在防倾覆导向件的范围内应设置防倾覆导轨，且应于竖向主框架可靠连接。
C.在升降和使用两种工况下，最上和最下两个导向件之间最小间距不得小于3.5m或者架高的1/5。
D.防倾覆装置应具有防止竖向主框架倾斜的功能。
E.防倾覆装置应采用螺栓与附墙支座连接，其与导向杆之间的间隙不应大于10mm。
399 | 建设工程安全生产技术 | 多选题 | 下列关于附着式升降脚手架防坠落装置的要求正确的是（ ）。 | ACDE
A.整体式升降脚手架的防坠落装置的制动距离应≤80mm。
B.分片式升降脚手架的防坠落装置的制动距离应≤180mm。
C.防坠落装置应设置在竖向主框架处并应附着在建筑结构上。
D.每一个升降点不得少于一个防坠落装置。
E.防坠落装置在使用和升降工况中都必须起作用。
400 | 建设工程安全生产技术 | 多选题 | 下列关于附着式升降脚手架防坠落装置的要求正确的是（ ）。 | ABD
A.防坠落装置必须是机械式全自动装置，严禁使用每次升降都需重组的手动装置。
B.防坠落装置应具有防尘、防污染的措施，并应灵敏可靠和运转自如。
C.防坠落装置与升降设备必须一起统一固定在建筑结构的某一点上。
D.钢吊杆式防坠落装置，钢吊杆规格应由计算确定，且不应小于φ25mm。
E.整体式升降脚手架的防坠落装置的制动距离应≤100mm。
401 | 建设工程安全生产技术 | 多选题 | 下列属于附着式升降脚手架限制荷载自控系统应具有的功能的是（ ）。 | ABC
A.限制荷载自控系统性能应可靠、稳定，控制精度应在5%以内。
B.限制荷载自控系统应具有本身故障报警功能，并应能适应施工现场环境。
C.限制荷载自控系统应具有超载、失载、报警和停机功能：宜增加显示记忆和储存功能。
D.当某一机位的荷载超过设计值的30%时，应采用声光形式自动报警和显示报警机位。
E.当某一机位的荷载超过设计值的50%时，应能使该升降设备自动停机。
402 | 建设工程安全生产技术 | 多选题 | 下列符合附着式升降脚手架升降操作规定的是（ ）。 | BCD
A.操作人员在升降过程中可以在架体上观察升降情况。
B.升降过程中不得有施工荷载。
C.升降作业前所有妨碍升降的障碍物必须清除。
D.升降前应确保所有影响升降的约束已经拆除。
E.当升降过程中有异常情况出现时，只有现场总指挥才能发出停止指令。
403 | 建设工程安全生产技术 | 多选题 | 下列关于附着式升降脚手架升降操作要求正确的是（ ）。 | BCD
A.升降过程中应实行统一指挥、规范指令。升、降指令只能由现场总指挥一人下达。
B.当采用环链葫芦作为升降动力时，应严密监视其运行情况，及时排除翻链、铰链和其它影响正常运行的故障。
C.当采用液压升降设备作为升降动力时，应排除液压系统的泄漏、失压、颤动、油缸爬行和不同步等问题和故障，确保正常工作。
D.架体升降到位后，应及时按使用状况要求进行附着固定，在没有完成架体固定工作前，施工人员不得擅自离岗和下班。
E.当两跨以上的架体同时整体升降时，可采用手动、电动或液压三种升降形式。
404 | 建设工程安全生产技术 | 多选题 | 下列关于高处作业吊篮配重的放置要求，说法正确的是（ ）。 | BCD
A.配重件应在安放在地面上。
B.配重件应稳定的安放在配重架上，并有防止随意移动的措施。
C.严禁使用破损的配重件。
D.严禁用其他物件代替配重件。
E.配重件的重量不小于吊篮重量即可。
405 | 建设工程安全生产技术 | 多选题 | 下列关于高处作业吊篮的安全保证措施，说法正确的是（ ）。 | ACD
A.安装吊篮时，钢丝绳应沿建筑物立面缓慢下放至地面，不得抛掷。
B.当使用两个以上的悬挂机构时，悬挂机构的吊点水平间距与吊篮平台的吊点间距应相等，其误差不应大于100mm。
C.悬挂机构前支架应与支撑面保持垂直，脚轮不得受力。
D.吊篮在安装和使用时，在10m范围内如有高压输电线路的，应采取隔离措施。
E.悬挂机构应采用柔性联结方式进行拉结。
406 | 建设工程安全生产技术 | 多选题 | 高处作业吊篮在使用前必须经过下列哪些单位的验收，未经验收或验收不合格的吊篮不得使用（ ）。 | ACD
A.监理单位
B.建设单位
C.施工单位
D.安装单位
E.设计单位
407 | 建设工程安全生产技术 | 多选题 | 下列属于高处作业吊篮需要收集整编的技术资料的是（ ）。 | ABCDE
A.吊篮安装和施工组织方案
B.安装、操作人员的资格证书
C.防护架钢结构构件产品合格证
D.产品标牌内容完整（产品名称、主要技术性能、制造日期、出厂编号、制造厂名称）
E.安装施工人员技术交底相关资料
408 | 建设工程安全生产技术 | 多选题 | 下列关于高处作业吊篮使用规定正确的是（ ）。 | ABD
A.高处作业吊篮应设置作业人员专用的挂设安全带的安全绳及安全锁扣。
B.安全绳应固定在建筑物可靠位置上不得与吊篮上任何部位有连接。
C.安全绳的直径应比安全锁扣的规格小。
D.安全绳不得有松散、断股、打结现象。
E.吊篮可以不安装上限位，但必须安装下限位。
409 | 建设工程安全生产技术 | 多选题 | 下列关于高处作业吊篮使用规定正确的是（ ）。 | BCE
A.悬挑结构平移时，应将吊篮平台降落至地面，并应时其钢丝绳处于紧绷状态。
B.吊篮内部进行电焊作业时，应对吊篮设备、钢丝绳、电缆采取保护措施。
C.下班后不得将吊篮停留在半空中，应将吊篮放至地面。
D.吊篮内部进行电焊作业时，应将电焊机放置吊篮内，但电焊缆线不得与吊篮任何部位接触。电焊钳不得搭挂在吊篮上。
E.当吊篮施工遇有雨雪、大雾、风沙及5级以上大风等恶劣天气时，应停止作业，并将吊篮平台停放至地面，应对钢丝绳、电缆进行绑扎固定。
410 | 建设工程安全生产技术 | 多选题 | 高处作业吊篮防坠落装置应在以下情况下自动起作用（ ）。 | AB
A.当工作钢丝绳失效时。
B.工作钢丝绳无负载时。
C.平台纵向倾斜角度大于10°时。
D.平台下降速度大于20m/min。
E.当平台工作时。
411 | 建设工程安全生产技术 | 多选题 | 脚手架的横向水平杆的构造应符合下列规定。（ ） | BCE
A.横向水平杆应采用扣件固定在在纵向水平杆的下方。
B.作业层上非主节点处的横向水平杆，宜根据支承脚手板的需要等间距设置，最大间距不应大于纵距的1/2。
C.当使用冲压脚手板时，双排脚手架的横向水平杆两端均应采用直角扣件固定在纵向水平上。
D.当使用冲压脚手板时，单排脚手架的横向水平杆的一端应采用直角扣件固定在纵向水平上，另一端应插入墙内，插入长度不应小于100mm。
E.当使用竹笆脚手板时，双排脚手架的横向水平杆的两端应用直角扣件固定在立杆上。
412 | 建设工程安全生产技术 | 多选题 | 下列关于型钢悬挑脚手架搭设要求说法正确的是（ ）。 | BCD
A.一次悬挑脚手架搭设高度不宜超过15m。
B.型钢悬挑梁宜采用双轴对称截面的型钢。
C.悬挑梁钢梁截面高度不应小于160mm。
D.悬挑梁尾端应至少两处及以上固定于钢筋混凝土梁板结构上。
E.锚固型钢悬挑梁的U型钢筋拉环或锚固螺栓直径不宜小于12mm。
413 | 建设工程安全生产技术 | 多选题 | 下列关于型钢悬挑脚手架搭设要求说法正确的是（ ）。 | DE
A.每间隔一个型钢悬挑梁外端应设置钢丝绳或钢拉杆与上一层建筑物结构进行斜拉结。
B.钢丝绳、斜拉杆可以参与悬挑梁受力计算。
C.悬挑钢梁悬挑段长度应不小于固定段长度的1.25倍。
D.型钢悬挑梁固定端应采用2个（对）及以上U型钢筋拉环或锚固螺栓与建筑结构梁板固定。
E.当型钢悬挑梁与建筑结构采用螺栓钢压板连接固定时，钢压板尺寸不应小于100mmx10mm(宽x厚）。
414 | 建设工程安全生产技术 | 多选题 | 斜道可用于人行并兼作材料运输的通道，下列关于斜道的要求中，说法错误的是( )。 | BE
A．高度为3m的脚手架，宜采用一字形斜道
B．高度为3m的脚手架，宜采用之字形斜道
C．运料斜道宽度不应小于1.5m，坡度不应大于1：6
D．人行斜道宽度不应小于1m，坡度不应大于1：3
E．斜道两侧及平台外围均应设置栏杆及挡脚板。栏杆高度应为1.5m，挡脚板高度不应小于180mm
415 | 建设工程安全生产技术 | 多选题 | 设计承重脚手架时，应根据使用过程中可能出现的荷载取其最不利组合进行计算，因此( )。 | BC
A．对纵、横向水平杆的强度、变形计算应考虑：永久荷载+0．9(施工荷载十风荷载)的组合
B．对纵、横向水平杆的强度、变形计算应考虑：永久荷载+施工荷载的组合
C．对立杆稳定应考虑：永久荷载+可变荷载（不含风荷载）和永久荷载+0．9(可变荷载十风荷载)的两种组合
D。对立杆稳定应考虑：永久荷载+施工荷载和永久荷载十施工荷载+风荷载的两种组合
E．对立杆的稳定只考虑竖向荷载
416 | 建设工程安全生产技术 | 多选题 | 纵、横向水平杆的计算内容应有( )。 | AD
A．抗弯强度和挠度
B．抗剪强度和挠度
C．抗压强度和挠度
D．与立杆连接扣件的抗滑承载力
E．地基承载力
417 | 建设工程安全生产技术 | 多选题 | 脚手架所用钢管应采用Q235级钢，此钢材的重要质量标准和性能是( )。 | AC
A．标准屈服强度不低于235N／mm2
B．可焊性能好
C．抗锈蚀性能好
D．低温下抗冲击性好
E．管壁厚度不均匀
418 | 建设工程安全生产技术 | 多选题 | 下列属于附着式升降脚手架首次安装完毕，使用前必须进行检查验收项目要求正确的是( )。 | BCD
A．相邻竖向主框架的高差≤80mm
B．各立杆间距≤1.5m
C．纵向水平杆步距≤1.8m
D．剪刀撑水平夹角满足45°-60°之间
E．架体高度小于等于6倍楼层高
419 | 建设工程安全生产技术 | 多选题 | 下列属于附着式升降脚手架提升、下降作业前必须进行检查验收项目要求正确的是( )。 | BDE
A．支承结构与工程结构主体连接处混凝土强度满足专项方案计算值，且≥C30。
B．每个竖向主框架所覆盖的每一楼层处应该设置一道附墙支座。
C．防坠落装置与升降设备应共同固定在一处建筑物上。
D．运行指挥人员到位，通讯设备正常。
E．总包单位和监理单位相关人员到场监督。
420 | 建设工程安全生产技术 | 多选题 | 根据《陕西省建筑施工塔式起重机、施工升降机、附着式升降脚手架和高处作业吊篮安全管理暂行规定》要求，下列属于附着式升降脚手架专业承包单位的安全责任的是( )。 | ADE
A．依法取得附着式升降脚手架专业承包资质证和安全生产许可证。
B．附着式升降脚手架可以向无专业资质的单位和个人进行出租、出售、转包或分包。
C．附着式升降脚手架安拆/升降作业人员应经专门培训后上岗，可以不用持附着式脚手架特种作业人员操作资格证书，但应对其进行安全教育和安全技术交底。
D．负责附着式升降脚手架的安拆/升降作业和日常检查维修等管理工作。
E．安装完毕后，需进行防坠试验和安装验收，并向总承包单位出具使用安全注意事项说明书、办理使用交接手续。
421 | 建设工程安全生产技术 | 多选题 | 根据《陕西省建筑施工塔式起重机、施工升降机、附着式升降脚手架和高处作业吊篮安全管理暂行规定》要求，下列属于高处作业吊篮出租单位的安全责任的是( )。 | AB
A．取得营业执照、建筑施工机械租赁行业确认书，并在许可范围内从事高处作业吊篮租赁业务。
B．与使用单位签订的合同中应明确双方的安全责任，明确项目负责人、安拆人员和维修人员。
C．出租单位不用建立吊篮的安全管理档案。
D．安拆专项方案由总包单位进行编制，出租单位进行审批。
E．安装完成后应进行试运行，由出租单位出具检测合格证明，并与施工总承包单位和监理等单位进行联合验收。
422 | 建设工程安全生产技术 | 多选题 | 高处作业吊篮操作人员发现吊篮运行异常或出现故障时，应采取的措施是（ ） | BCE
A．继续完成施工作业。
B．立即切断电源并停止操作。
C．在保证安全的情况下撤离现场。
D．系好安全带，跳篮逃生。
E．及时向施工现场安全管理人员和单位有关人员报告。
423 | 建设工程安全生产技术 | 多选题 | GB51210-2016规定，脚手架构配件应具有良好的互换性，且可重复使用。杆件、构配件的外观质量应符合下列要求（ ）。 | ABCDE
A.不得使用带有裂纹、折痕、表面明显凹陷、严重锈蚀的钢管。
B.铸件表面应光滑，不得有砂眼、气孔、裂纹、浇冒口残余等缺陷，表面粘砂应清除干净。
C.冲压件不得有毛刺、裂纹、明显变形、氧化皮等缺陷。
D.焊接件的焊缝应饱满，焊渣应清除干净。
E.焊缝不得有未焊透、夹渣、咬肉、裂纹等缺陷。
424 | 建设工程安全生产技术 | 多选题 | GB51210-2016规定，当采用竖向斜撑杆、竖向交叉拉杆替代作业脚手架的竖向剪刀撑时，应符合下列规定：（ ）。 | ABCD
A.在作业脚手架的端部、转角处应各设置一道。
B.搭设高度在24m以下时，应每隔5-7跨设置一道。
C.搭设高度在24m及以上时，应每隔1-3跨设置一道。
D.相邻竖向斜撑杆应朝向对称成八字形设置。
E.每道竖向斜撑杆、竖向交叉拉杆应在作业脚手架外侧相邻纵向立杆间每隔两步设置一处。
425 | 建设工程安全生产技术 | 多选题 | 钢丝绳绳夹在使用时应满足下列要求( ) | ABC
A．其数量和间距与钢丝绳直径成正比
B．一般绳夹的间距最小为钢丝绳直径的6倍
C．绳夹的数量不得少于3个
D．钢丝绳受力后绳夹可以移动
E．钢丝绳受力变形后，为防止继续变形，可不拧紧绳夹
426 | 建设工程安全生产技术 | 多选题 | 钢丝绳的破坏原因主要有( )。 | ABCD
A．截面积减少
B．质量发生变化
C．变形
D．突然损坏
E．连接过长
427 | 建设工程安全生产技术 | 多选题 | 化学纤维绳可分为( )。 | ABDE
A．尼龙绳
B．涤纶绳
C．吕宋绳
D．维尼纶绳
E．丙纶绳
428 | 建设工程安全生产技术 | 多选题 | 钢丝绳出现下列情况之一时应予报废。( ) | ABCDE
A．钢丝绳在一个捻节距内断丝数达钢丝绳总丝数的10％。
B．钢丝径向磨损或腐蚀量超过原直径的40％则应报废，当不到40％时，可按规定折减断丝数报废。
C．麻芯外露应报废
D．钢丝绳有明显的腐蚀应报废。
E．局部外层钢丝伸长呈笼型状态应报废。
429 | 建设工程安全生产技术 | 多选题 | 吊装用卡环有下列情况之一时应报废（ ）。 | ABCE
A．裂纹
B．卡环发生塑性变形，伸长达原长度5%。
C．卡环直径磨损达原直径10%
D．表面有锈蚀
E．卡环扣体和销轴有明显变形
430 | 建设工程安全生产技术 | 多选题 | 起重吊装作业中使用的吊钩、吊环，其表面要光滑，不能有( )等缺陷。 | ABCDE
A．剥裂
B．刻痕
C．锐角
D．接缝
E．裂纹
431 | 建设工程安全生产技术 | 多选题 | 起重吊装开始起吊时，应先将构件吊离地面200-300mm后停止起吊，并检查（ ）等，待确认无误后，方可继续起吊。 | ABCE
A．起重机的稳定性
B．制动装置的可靠性
C．构件的平衡性
D．指挥的及时性
E．绑扎的牢固性
432 | 建设工程安全生产技术 | 多选题 | 散装物料吊装应该( )。 | AB
A．捆扎牢靠
B．使用料斗吊装，料斗要求封闭牢固可靠
C．散装物料不用分类
D．可用一根钢丝绳吊装
E．物料可以超出料斗高度
433 | 建设工程安全生产技术 | 多选题 | 几台千斤顶同时作业时，应注意的事项有( )。 | ABCD
A．服从统一指挥
B．动作一致
C．保证同步顶升
D．确保同步降落
E．安装在同一基础上
434 | 建设工程安全生产技术 | 多选题 | 手拉葫芦的优点有( )。 | ABCDE
A．结构紧凑
B．手拉力小
C．携带方便
D．使用稳当
E．比其他的起重机械容易掌握
435 | 建设工程安全生产技术 | 多选题 | 手拉葫芦的适用范围：( )。 | ABDE
A．起吊轻型构件
B．拉紧扒杆的缆风绳
C．起吊重型设备
D．小型设备或重物的短距离吊装
E．构件或设备运输时拉紧捆绑的绳索
436 | 建设工程安全生产技术 | 多选题 | 施工升降机检查注意事项应包括（ ） | ABCD
A．施工升降机每次加节完毕，应对导轨架的垂直度进行校正
B．发现故障或危及安全的情况时，应立刻停止安装，且报告现场的安全负责人。在故障或危险情况没有解决之前，严禁操作施工升降机。
C．吊笼顶上所有的安装零件和工具，必须放置平稳，禁止露出安全栏外
D．在安装作业过程中，当遇意外情况，不可以继续作业，经检查确认无隐患后，方可停止作业，作业人员下班离岗时不应留下任何安全隐患。
E．安装完毕后应拆除为施工升降机安装作业而设置的所有临时设施，不需要清理施工场地上作业时所用的索具、工具、辅助用具、各种零配件和杂物等。
437 | 建设工程安全生产技术 | 多选题 | 施工升降机安全装置有( )。 | ABCDE
A．重量限制器
B．机械连锁装置
C．上、下行程限位开关
D．上、下极限限位控制开关
E．急停开关
438 | 建设工程安全生产技术 | 多选题 | 电动卷扬机应完整无损，如发现( )等情况时，必须进行修理或更换。 | ABCD
A．卷筒壁减薄10％
B．筒体裂纹和变形
C．电气受潮
D．卷筒轴磨损严重
E．表面积水
439 | 建设工程安全生产技术 | 多选题 | 对起重吊装使用的地锚要求( )。 | ADE
A．严格按设计进行制作
B．可以根据现场的条件随意制作
C．使用时可适当超载
D．使用时不准超载
E．做好制作地锚的隐蔽工程记录
440 | 建设工程安全生产技术 | 多选题 | 按使用方法滑轮可分为( )。 | CDE
A．导向滑轮
B．平衡滑轮
C．定滑轮
D．动滑轮
E．滑轮组
441 | 建设工程安全生产技术 | 多选题 | 在起重作业中常用的起重机械主要有( )。 | BCDE
A．手拉葫芦
B．履带式起重机
C．轮胎式起重机
D．汽车式起重机
E．塔式起重机
442 | 建设工程安全生产技术 | 多选题 | 履带式起重机的起升机构主要有( )。 | ABE
A．卷扬机构
B．滑轮组
C．起重臂
D．操作系统
E．吊钩
443 | 建设工程安全生产技术 | 多选题 | 塔式起重机安全装置包括( )。 | ABCDE
A．力矩限制器
B．回转限制器
C．起重量限制器
D．变幅限制器
E．小车防断绳装置
444 | 建设工程安全生产技术 | 多选题 | 塔式起重机吊装物料应( )。 | ABC
A．重物起吊、旋转时，速度要均匀平稳，以免重物在空中摆动发生危险。
B．不得斜拉或斜吊重物，严禁用于拔桩或类似作业，严禁起吊不明重量的物品，
C．起重臂的回转运动没有停止之前，严禁使用回转制动器
D．遇有五级以上大风或大雨、大雪、大雾等恶劣天气时，应暂停作业
E．不同物料可以混装
445 | 建设工程安全生产技术 | 多选题 | 塔式起重机附着锚固应( )。 | ABCE
A．锚固框架安装位置符合设计要求，塔身与锚固框架安装牢固
B．附着装置的构件和预埋件应由原制造厂家或由具有相应能力的企业制作
C．最高附着点上塔身高度应符合规范及说明书要求
D．最高附着点下塔身轴线对支承面垂直度不得大于相应高度的3／1000
E．独立状态或附着状态下最高附着点以上塔身轴线对支承面垂直度不得大于4／1000
446 | 建设工程安全生产技术 | 多选题 | 龙门架及井架物料提升机必须做好( )。 | ABCD
A．各标准节无变形，无开焊及严重锈蚀
B．导轨架垂直度0.15%，导轨对接阶差1.5mm
C．吊笼处于最低位置时，卷筒上的钢丝绳不应小于3圈
D．滑轮直径与钢丝绳直径的比值30
E．电气设备绝缘电阻值﹥0.5MΩ，重复接地电阻值大于4Ω
447 | 建设工程安全生产技术 | 多选题 | 大型构件与设备液压同步提升系统主要由( )等部分组成。 | ABCDE
A．柔性钢绞线或刚性支架承重系统
B．电液比例液压控制系统
C．计算机控制系统
D．传感器检测系统
E．液压提升器
448 | 建设工程安全生产技术 | 多选题 | 下列哪些设备是建筑施工中最为常见的垂直运输设备?( ) | ACE
A．塔式起重机
B．搅拌机
C．施工升降机
D．打桩机
E．龙门架及井架物料提升机
449 | 建设工程安全生产技术 | 多选题 | 塔式起重机金属结构基础部件包括( )。 | ABCE
A．底架
B．塔身
C．平衡臂
D．卷扬机
E．转台
450 | 建设工程安全生产技术 | 多选题 | 塔式起重机的工作机构包括( )。 | ABCDE
A．起升机构
B．限位机构
C．回转机构
D．行走机构
E．变幅机构
451 | 建设工程安全生产技术 | 多选题 | 力矩限制器可安装在( )。 | AB
A．塔帽
B．起重臂根部
C．底架
D．吊钩
E．起重臂端部
452 | 建设工程安全生产技术 | 多选题 | 对动臂变幅的塔式起重机，设置幅度限制器时，应设置( )。 | AE
A．最小幅度限位器
B．小车行程限位开关
C．终端缓冲装置
D．防止小车出轨装置
E．防止臂架反弹后倾装置
453 | 建设工程安全生产技术 | 多选题 | 对小车变幅的塔式起重机，设置幅度限制器时，应设置( )。 | BC
A．最小幅度限位器
B．小车行程限位开关
C．终端缓冲装置
D．防止小车出轨装置
E．防止臂架反弹后倾装置
454 | 建设工程安全生产技术 | 多选题 | 下列哪些是塔式起重机拆装工艺编制的主要依据?( ) | ABCD
A．国家有关塔式起重机的技术标准和规范、规程
B．随机的使用、拆装说明书
C．随机的整机、部件的装配图、电气原理及接线图
D．已有的拆装工艺及过去拆装作业中积累的技术资料
E．其他单位的拆装工艺或有关资料
455 | 建设工程安全生产技术 | 多选题 | 塔机顶升过程中，禁止进行下列哪些动作?( ) | ABCDE
A．起升
B．变幅
C．回转
D．起升和回转
E．起升和变幅
456 | 建设工程安全生产技术 | 多选题 | 塔机日常检查和使用前的检查主要内容包括( )。 | ABCDE
A．基础
B．主要部位的连接螺栓
C．金属结构和外观结构
D．安全装置
E．配电箱和电源开关
457 | 建设工程安全生产技术 | 多选题 | 塔式起重机的安全装置主要有( )。 | ABDE
A．起重力矩限制器
B．起重量限制器
C．防坠安全器
D．起升高度限位器
E．小车变幅限位器
458 | 建设工程安全生产技术 | 多选题 | 起重机的拆装作业应在白天进行，当遇有( )天气时应停止作业。 | ACD
A．大风
B．潮湿
C．浓雾
D．雨雪
E．高温
459 | 建设工程安全生产技术 | 多选题 | 塔式起重机上必备的安全装置有( )。 | ABCDE
A．起重量限制器
B．力矩限制器
C．起升高度限位器
D．回转限位器
E．幅度限制器
460 | 建设工程安全生产技术 | 多选题 | 塔式起重机力矩限制器起作用时，允许( )。 | BD
A．载荷向臂端方向运行
B．载荷向臂根方向运行
C．吊钩上升
D．吊钩下降
E．载荷自由下降
461 | 建设工程安全生产技术 | 多选题 | 操作塔式起重机严禁( )。 | ABCDE
A．拔桩
B．斜拉、斜吊
C．顶升时回转
D．抬吊同一重物
E．提升重物自由下降
462 | 建设工程安全生产技术 | 多选题 | 施工升降机按驱动方式分类可分为( )。 | ADE
A．SC型
B．单柱型
C．双柱型
D．SH型
E．SS型
463 | 建设工程安全生产技术 | 多选题 | 施工升降机主要由( )组成。 | ABDE
A．金属结构
B．驱动机构
C．附着
D．安全保护装置
E．电气控制系统
464 | 建设工程安全生产技术 | 多选题 | 下列( )属于施工升降机的金属结构。 | ABCE
A．吊笼
B．导轨架
C．天轮架及起重机构
D．电动机
E．对(配)重
465 | 建设工程安全生产技术 | 多选题 | 施工升降机标准节的截面可以采取下列( )形状。 | ACD
A．矩形
B．菱形
C．正方形
D．三角形
E．圆形
466 | 建设工程安全生产技术 | 多选题 | 物料提升机应设置下列哪些安全装置?( ) | ABCDE
A．安全停靠装置
B．断绳保护装置
C．通讯装置
D．下极限限位器
E．上、下限位器
467 | 建设工程安全生产技术 | 多选题 | 吊钩禁止补焊，下列哪些情况应予报废?( ) | ABCE
A．用20倍放大镜观察表面有裂纹及破口
B．挂绳处断面磨损量超过原高的10％
C．心轴磨损量超过其直径的5％
D．表面有磨损
E．开口度比原尺寸增加15％。
468 | 建设工程安全生产技术 | 多选题 | 塔式起重机根据架设形式可分为：（ ）。 | ABDE
A．固定式
B．附着式
C．履带式
D．行走式
E．内爬式
469 | 建设工程安全生产技术 | 多选题 | 物料提升机的稳定性能主要取决于物料提升机的下列哪些部件?( ) | ABCE
A．基础
B．缆风绳
C．附墙架
D．标准节
E．地锚
470 | 建设工程安全生产技术 | 多选题 | 塔式起重机司机患有下列哪些疾病和生理缺陷的不能做司机工作?( ) | ABCDE
A．色盲
B．心脏病
C．断指
D．癫痫
E．矫正视力低于5．0(1．0)
471 | 建设工程安全生产技术 | 多选题 | 钢丝绳出现下列哪些情况时必须报废和更新?( ) | ABDE
A．钢丝绳断丝现象严重
B．断丝的局部聚集
C．当钢丝磨损或锈蚀严重，钢丝的直径减小达到其直径的10％时
D．钢丝绳失去正常状态，产生严重变形时
E．当钢丝磨损或锈蚀严重，钢丝的直径减小达到其直径的40％时
472 | 建设工程安全生产技术 | 多选题 | 滑轮达到下列任意一个条件时即应报废( ) | ABCE
A．轮缘破损
B．槽底磨损量超过相应钢丝绳直径的25％
C．槽底壁厚磨损达原壁厚的20％
D．转动不灵活
E．有裂纹
473 | 建设工程安全生产技术 | 多选题 | 塔机启用前应检查下列技术档案资料（ ） | ABCE
A．塔式起重机的备案登记证明等文件
B．建筑施工特种作业人员的操作资格证书
C．专项施工方案
D．塔式起重机的五大限位
E．辅助起重机械的合格证及操作人员资格征书
474 | 建设工程安全生产技术 | 多选题 | 对塔式起重机应建立技术档案，其技术档案应包括下列内容 | ABD
A．购销合同、制造许可证、产品合格证、制造监督检验证书、使用说明书、备案证明等原始资料
B．定期检验报告、定期自行检查记录、定期维护保养记录、维修和技术改造记录，运行故障和生产安全事故记录、累计运转记录等运行资料
C．历次租赁违约情况证明
D．历次安装验收资料
E．租赁单位法人诚信记录
475 | 建设工程安全生产技术 | 多选题 | 当施工现场无法满足塔式起重机使用说明书基础的要求时，可自行设计基础，可采用下列常用的基础形式（ ） | ABC
A．桩式基础
B．桩基承台式混凝上基础
C．组合式基础
D．条形基础
E．筏板基础
476 | 建设工程安全生产技术 | 多选题 | 安装前应根据专项施工方案，对塔式起重机基础的下列（ ）项目进行检查。确认合格后方可实施。 | ABDE
A．基础的位置、标高、尺寸
B．基础的隐蔽工程验收记录和混凝土强度报告等相关资料
C．混凝土强度回弹
D．基础的排水措施
E．安装辅助设备的基础、地基承载力、预埋件等
477 | 建设工程安全生产技术 | 多选题 | 塔式起重机安装、使用、拆卸时，起重吊具、索具应符合下列要求： | ABCDE
A．吊具与索具产品应符合现行行业标准《起重机械吊具与索具安全规程》的规定
B．吊具与索具应与吊重种类，吊运具体要求以及环境条件相适应
C．作业前应对吊具与索具进行检查，当确认完好时方可投入使用
D．吊具承载时不得超过额定起重量，吊索(含各分肢)不得超过安全工作载荷
E．塔式起重机吊钩的吊点，心与吊重重心在同一条铅垂线上，使吊重处于稳定平衡状态
478 | 建设工程安全生产技术 | 多选题 | 起重设备安装工程专业承包企业资质分为一级、二级、三级,下列说法正确的有（ ）。 | ABD
A．一级企业可承担各类起重设备的安装与拆卸
B．二级企业可承担单项合同额不超过企业注册资本金5倍的1000kN·m及以下塔式起重机等起重设备，120t及以下起重机和龙门吊的安装与拆卸
C．二级企业可承担单项合同额不超过企业注册资本金5倍的1000kN·m及以下塔式起重机等起重设备，100t及以下起重机和龙门吊的安装与拆卸
D．三级企业可承担单项合同额不超过企业注册资金5倍的800kN·m及发下塔式起重机等起重设备、60t以下起重机和龙门吊的安装与拆卸。
E．三级企业可承担单项合同额不超过企业注册资金5倍的800kN·m及发下塔式起重机等起重设备、50t以下起重机和龙门吊的安装与拆卸。
479 | 建设工程安全生产技术 | 多选题 | 施工升降机最外侧边缘与外面架空输电线路的边线之间应保持安全操作距离。下列关于最小安全操作距离说法正确的有（ ）。 | ABCDE
A．外电线路电压1小于kv，最小安全距离4m
B．外电线路电压1-10kv，最小安全距离6m
C．外电线路电压35-110kv，最小安全距离8
D．外电线路电压220kv，最小安全距离10m
E．外电线路电压330-500kv，最小安全距离15m
480 | 建设工程安全生产技术 | 多选题 | 卷筒和滑轮有下列情况之一时应报废： | ACDE
A．裂纹或轮缘破损
B．表面磨损光滑
C．滑轮绳槽壁厚磨损量达原壁厚的20%
D．滑轮槽底的磨损量超过相应钢丝绳直柽的25%
E．卷筒壁磨损量达原壁厚的10%
481 | 建设工程安全生产技术 | 多选题 | 制动器零件不得有下列情况之一（ ）。 | ABCDE
A．可见裂纹
B．制动块摩擦衬垫磨损量达原厚度的50%
C．制动轮表面磨损量达1. 5～2mm
D．弹簧出现塑性变形
E．电磁铁杠杆系统空行程超过其额定行程的10%
482 | 建设工程安全生产技术 | 多选题 | 起重机械钢结构安全评估检测点的选择应包括下列部位（ ）。 | ABCDE
A．重要结构件关键受力部位
B．高应力和低疲劳寿命区
C．存在明显应力集中的部位
D．外观有可见裂纹、严重锈蚀、磨损、变形等部位
E．钢结构承受交变荷载、高应力区的焊接部位及其热影响区域等
483 | 建设工程安全生产技术 | 多选题 | 起重机械安全评估应采取下列方法（ ） | ABCDE
A．目测
B．影像记录
C．厚度测量
D．直线度等形位偏差测量
E．载荷试验
484 | 建设工程安全生产技术 | 多选题 | 施工升降机结构件锈蚀与磨损检测应包括下列部位（ ）。 | BCDE
A．连接螺栓
B．导轨架标准节主弦杆
C．吊笼立柱、顶梁与底梁
D．齿轮、齿条
E．目测可疑的其他重要部位
485 | 建设工程安全生产技术 | 多选题 | 对30m以下物料提升机的基础，当设计无要求时，应符合下列规定（ ）。 | ABDE
A．基础土层的承载力，不应小于80kPa
B．基础混凝土强度等级不应低于C20，厚度不应小于300mm
C．基础应为方形基础
D．基础周边应有排水设施
E．基础表面应平整，水平度不应大于10mm
486 | 建设工程安全生产技术 | 多选题 | 当安装高度超过30m时，物料提升机除应具有起重量限制、防坠保护、停层及限位功能外，尚应符合下列规定（ ）。 | ABCE
A．吊笼应有自动停层功能，停层后吊笼底板与停层平台的垂直高度偏差不应超过30mm
B．防坠安全器应为渐进式
C．应具有自升降安拆功能
D．应配备指挥人员
E．应具有语音及影像信号
487 | 建设工程安全生产技术 | 多选题 | 安装、拆除物料提升机的单位应具备下列条件（ ）。 | AB
A．安装、拆除单位应具有起重机械安拆资质及安全生产许可证
B．安装、拆除作业人员必须经专门培训，取得特种作业资格证
C．安装、拆除必须委派同一批人员
D．严禁冬季寒冷天气进行安装、拆除
E．安装、拆除前应对设备进行监测
488 | 建设工程安全生产技术 | 多选题 | 安装作业前的准备，应符合下列规定（ ）。 | ABCDE
A．物料提升机安装前，安装负责人应依据专项安装方案对安装作业人员进行安全技术交底
B．应确认物料提升机的结构、零部件和安全装置经出厂检验，并符合要求
C．应确认物料提升机的基础已验收，并符合要求
D．应确认辅助安装起重设备及工具经检验检测，并符合要求
E．应明确作业警戒区，并设专人监护
489 | 建设工程安全生产技术 | 多选题 | 物料提升机有下列情况之一时应进行型式检验（ ）。 | ABCE
A．新产品或老产品转厂生产
B．产品在结构、材料、安全装置等方面有改变，产品性能有重大变化
C．产品停产3年及以上，恢复生产
D．连续使用超过2年
E．国家质量技术监督机构按法规监管提出要求时
490 | 建设工程安全生产技术 | 多选题 | 物料提升机型式检验内容应包括（ ）。 | ABCD
A．结构应力
B．安全装置可靠性
C．坠落试验
D．荷载试验
E．铭牌标定
491 | 建设工程安全生产技术 | 多选题 | 物料提升机有下列情况之一时，应进行使用过程检验（ ）。 | BCDE
A．更换操作司机
B．物料提升机闲置时间超过6个月
C．经过大修、技术改进及新安装的物料提升机交付使用前
D．经过暴风、地震及机械事故，物料提升机结构的刚度、稳定性及安全装置的功能受到损害的
E．正常工作状态下的物料提升机作业周期超过1年
492 | 建设工程安全生产技术 | 多选题 | 物料提升机使用过程检验内容应包括（ ）。 | BCE
A．钢丝绳磨损检验
B．额定荷载试验
C．安全装置可靠性试验
D．轨道磨损检验
E．结构检验
493 | 建设工程安全生产技术 | 多选题 | 起重机械使用单位应建立设备档案，档案内容应包括下列项目（ ）。 | ACDE
A．安装检测及验收记录
B．产品主要构件监测报告
C．设备安全事故记录
D．累计运转记录
E．大修及更换主要零部件记录
494 | 建设工程安全生产技术 | 多选题 | 使用单位应建立塔机设备档案，档案至少应包括（ ）。 | ABCDE
A．每次安装地点、使用时间及运转台班记录
B．每次启用前按GB/T 9462中的有关规定进行常规检验的记录
C．大修、更换主要零部件、变更、检查和试验等记录
D．设备、人身事故记录
E．设备存在的问题和评价
495 | 建设工程安全生产技术 | 多选题 | 塔吊高于地面2m以上的直梯设置护圈的，护圈应满足下列条件（ ）。 | ABCE
A．直径为600 mm-800mm
B．侧面应用3条或5条沿护圈圆周方向均布的竖向板条连接
C．最大间距：侧面有3条竖向板条时为900mm，侧面有5条竖向板条时为1500mm
D．采用铝合金材质制作
E．任何一个0.lm的范围内可以承受1000N的垂直力时，无永久变形
496 | 建设工程安全生产技术 | 多选题 | 起重臂符合下列情况之一时，可不设置走道（ ）。 | BCE
A．设有安全绳
B．快装式塔机
C．变幅小车上设有与小车一起移动的挂篮
D．塔机高度不超过60m
E．截面高度小于0.85m
497 | 建设工程安全生产技术 | 多选题 | 塔式起重机混凝土基础应符合下列要求（ ）。 | ABCDE
A．混凝土基础应能承受工作状态和非工作状态下的最大载荷，并应满足塔机抗倾翻稳定性的要求
B．对混凝土基础的抗倾翻稳定性计算及地面压应力的计算应符合相关规范要求
C．使用单位应根据塔机原制造商提供的载荷参数设计制造混凝土基础
D．若采用塔机原制造商推荐的混凝土基础，固定支腿、预埋节和地脚螺栓应按原制造商规定的方法使用
E．塔机安装前应对基础进行检查验收
498 | 建设工程安全生产技术 | 多选题 | 塔吊制动器零件有下列情况之一的应予以报废： | ABDE
A．可见裂纹
B．制动块摩擦衬垫磨损量达原厚度的50%
C．与其他构件非同一厂家生产
D．弹簧出现塑性变形
E．制动轮表面磨损量达1.5mm -2mm
499 | 建设工程安全生产技术 | 多选题 | 塔机在安装、增加塔身标准节之前应对结构件和高强度螺栓进行检查，若发现下列问题应修复或更换后方可进行安装： | ACDE
A．目视可见的结构件裂纹及焊缝裂纹
B．螺栓开口向上
C．结构件母材严重锈蚀
D．结构件整体或局部塑性变形，销孔塑性变形
E．连接件的轴、孔严重磨损
500 | 建设工程安全生产技术 | 多选题 | 伸缩式起重臂的伸缩， 应符合下列规定： | ABD
A．起重臂的伸缩，一般应于起吊前进行。当必须在起吊过程中伸缩时，则起吊荷载不得大于其额定值的50%
B．起重臂伸出后的上节起重臂长度不得大于下节起重臂长度， 且起重臂的仰角不得小于总长度的相应规定值
C．起重臂伸缩应多节同时伸缩
D．在伸起重臂的同时，应相应下降吊钩，并必须满足动、定滑轮组间的最小规定距离
E．起重臂每伸缩一节均应进行试吊
501 | 建设工程安全生产技术 | 多选题 | 桅杆式起重机的使用应符合下列规定： | ACDE
A．桅杆式起重机应按国家有关规范规定进行设计和制作，经严格的测试、试运转和技术鉴定合格后，方可投入使用
B．桅杆式起重机使用过程中应每30天对整机进行一次检测，由第三方监测机构出具监测合格报告后，方可继续使用
C．在整个吊装过程中， 应派专人看守地锚。每进行一段工作后或大雨后，应对桅杆、缆风绳、索具、地锚和卷扬机等进行详细检查，发现有摆动、损坏等不正常情况时，应立即处理解决
D．安装起重机的地基、基础、缆风绳和地锚等设施，必须经计算确定。缆风绳与地面的夹角应在 30°～ 45°之间。缆风绳不得与供电线路接触，在靠近电线附近，应装设由绝缘材料制作的护线架
E．桅杆式起重机移动时，其底座应垫以足够的承重枕木排和滚杠，并将起重臂收紧处于移动方向的前方，倾斜不得超过10°， 移动时桅杆不得向后倾斜，收放缆风绳应配合一致

## 判断
序号 | 分 类 | 题型 | 习 题 | 答案
1 | 建设工程安全生产技术 | 判断题 | 暴风雪及台风暴雨后，应对高处作业安全设施逐一加以检查，发现有松动、变形、损坏或脱落等现象，应立即修理完善。( ) | A
A．正确
B．错误
2 | 建设工程安全生产技术 | 判断题 | 对邻近的人与物有坠落危险性的其他竖向孔、洞口，均应加以防护，并有固定其位置的措施。( ) | A
A．正确
B．错误
3 | 建设工程安全生产技术 | 判断题 | 防护棚搭设与拆除时，应设警戒区，并应派专人监护，可以上下同时拆除。（ ） | B
A．正确
B．错误
4 | 建设工程安全生产技术 | 判断题 | 攀登和悬空高处作业人员以及搭设高处作业安全设施的人员，必须经过上岗培训，并定期进行体格检查。( ) | A
A．正确
B．错误
5 | 建设工程安全生产技术 | 判断题 | 临边防护栏杆中，钢管横杆及栏杆均采用符合要求的管材，以扣件或电焊固定。（ ） | A
A．正确
B．错误
6 | 建设工程安全生产技术 | 判断题 | 采用人字梯作业时，只有高级工可以站在梯子上移动梯子或在最顶层作业。 ( ) | B
A．正确
B．错误
7 | 建设工程安全生产技术 | 判断题 | 悬挑式钢平台的搁支点与上部拉结点，宜设置在脚手架等施工设施上。 ( ) | B
A．正确
B．错误
8 | 建设工程安全生产技术 | 判断题 | 结构施工自二层起，凡人员进出的通道口宜视情况搭设安全防护棚，高度超过24m的层次必须搭设安全防护棚。( ) | B
A．正确
B．错误
9 | 建设工程安全生产技术 | 判断题 | 施工前，应逐级进行安全技术教育及交底，落实所有安全技术措施和人身防护用品，未经落实时不得进行施工。 ( ) | A
A．正确
B．错误
10 | 建设工程安全生产技术 | 判断题 | 井架与施工用电梯和脚手架等与建筑物通道的两侧边，必须设防护栏杆。 ( ) | A
A．正确
B．错误
11 | 建设工程安全生产技术 | 判断题 | 高处作业有重大危险源识别和控制清单就可以了。（ ） | B
A．正确
B．错误
12 | 建设工程安全生产技术 | 判断题 | 凡在坠落高度基准面2米以上（含2米）有可能坠落的高处进行的作业称高处作业。（ ） | A
A．正确
B．错误
13 | 建设工程安全生产技术 | 判断题 | 防护栏杆搭设，上杆离地高度为1-1.2米，下杆离地高度为0.5-0.6米。（ ） | A
A．正确
B．错误
14 | 建设工程安全生产技术 | 判断题 | 电梯井内没有安全平网，可每隔两层加设一道竹胶板防护。（ ） | B
A．正确
B．错误
15 | 建设工程安全生产技术 | 判断题 | 边长在150㎝以上的洞口，应在四周设防护栏杆，洞口下张设安全平网。（ ） | A
A．正确
B．错误
16 | 建设工程安全生产技术 | 判断题 | 高度超过24米的次上的交叉作业，凡人员进入的通道应设双层安全防护棚。（ ） | A
A．正确
B．错误
17 | 建设工程安全生产技术 | 判断题 | 移动式操作平台的面积不应超过 15㎡。（ ） | B
A．正确
B．错误
18 | 建设工程安全生产技术 | 判断题 | 吊篮脚手架平台工作面的护栏不低于0.8米，其余部位不低于1.2米。（ ） | B
A．正确
B．错误
19 | 建设工程安全生产技术 | 判断题 | 吊篮脚手架平台底部四周必须安装高度不小于180mm的挡脚板，挡板与底板间距不大于5mm。（ ） | B
A．正确
B．错误
20 | 建设工程安全生产技术 | 判断题 | 吊篮脚手架的钢丝绳的安全系数不小于9倍的荷载。（ ） | A
A．正确
B．错误
21 | 建设工程安全生产技术 | 判断题 | 吊篮脚手架的安全锁有效期时间为2年。（ ） | B
A．正确
B．错误
22 | 建设工程安全生产技术 | 判断题 | 吊篮脚手架的电动葫芦提升机构一般应配两套独立的制动器，每套均可使带有额定荷载125%的吊篮平台停住。（ ） | A
A．正确
B．错误
23 | 建设工程安全生产技术 | 判断题 | 吊篮脚手架的静载试验按使用荷载125%进行检验。（ ） | B
A．正确
B．错误
24 | 建设工程安全生产技术 | 判断题 | 高处作业使用的安全带绳长限定在1.5-2m；如需接长，必须按规定加设缓冲器。（ ） | A
A．正确
B．错误
25 | 建设工程安全生产技术 | 判断题 | 安全帽的耐穿刺性能应能承受5kg钢锤自1m高处自由坠落的冲击。（ ） | A
A．正确
B．错误
26 | 建设工程安全生产技术 | 判断题 | 密目式安全网的耐穿性试验是用长6m、宽1.8m的密目网，紧绑在与地面倾斜45度的试验框架上，网面绷紧，将直径48-51mm，重5kg脚手架钢管，在距离框架中心3m的高度自由落下，脚手架钢管不贯穿密目式安全网。（ ） | B
A．正确
B．错误
27 | 建设工程安全生产技术 | 判断题 | 高层建筑每隔四层固定一道3m宽的水平安全网，网的接口处必须连接严密。（ ） | B
A．正确
B．错误
28 | 建设工程安全生产技术 | 判断题 | 楼梯口应设置1.2m高度双层防护栏杆，栏杆底部应设置不小于0.18m的挡脚板。（ ） | A
A．正确
B．错误
29 | 建设工程安全生产技术 | 判断题 | 边长为50-100cm的预留洞口，必须设置以扣件扣接钢管形成的网格，或采用贯穿与混泥土内的钢筋构成的防护网，并在其上满铺竹笆或脚手板。（ ） | B
A．正确
B．错误
30 | 建设工程安全生产技术 | 判断题 | 电梯井内每隔三层必须使用脚手板进行封闭，防止人员坠落时一落到底。（ ） | B
A．正确
B．错误
31 | 建设工程安全生产技术 | 判断题 | 临边防护必须设1.2m高的双层防护栏杆，栏杆立柱间距不得大于2.5M。（ ） | B
A．正确
B．错误
32 | 建设工程安全生产技术 | 判断题 | 凡在坠落高度基准面 2m 以上(含 2m )有可能坠落的高处进行的作业称为高处作业。（ ） | A
A．正确
B．错误
33 | 建设工程安全生产技术 | 判断题 | 立梯踏板上下间距以 500mm 为宜,不得有缺档。（ ） | B
A．正确
B．错误
34 | 建设工程安全生产技术 | 判断题 | 使用直爬梯攀登作业时,攀登高度超过 8m ,必须设置梯间平台。（ ） | A
A．正确
B．错误
35 | 建设工程安全生产技术 | 判断题 | 高处作业基础高度为 15~30m,则坠落半径为4m。（ ） | B
A．正确
B．错误
36 | 建设工程安全生产技术 | 判断题 | 高处作业共分为四级, 15~30m高处作业分级为Ⅱ级。（ ） | B
A．正确
B．错误
37 | 建设工程安全生产技术 | 判断题 | 制作钢操作平台时，吊点上需设置四个经过验算的合格的吊环，吊环用Q235钢制作。钢平台两侧，要按规定设置固定的防护栏杆。（ ） | A
A．正确
B．错误
38 | 建设工程安全生产技术 | 判断题 | 电梯井内没有安全平网，可每隔两层加设一道竹胶板防护。（ ） | B
A．正确
B．错误
39 | 建设工程安全生产技术 | 判断题 | 边长在150㎝以上的洞口，应在四周设防护栏杆，洞口下张设安全平网。（ ） | A
A．正确
B．错误
40 | 建设工程安全生产技术 | 判断题 | 安全带应高挂低用，防止摆动和碰撞；安全带上的各种部件不得任意拆掉。（ ） | A
A．正确
B．错误
41 | 建设工程安全生产技术 | 判断题 | 防护栏杆搭设，上杆离地高度为1-1.2米，下杆离地高度为0.5-0.6米。（ ） | A
A．正确
B．错误
42 | 建设工程安全生产技术 | 判断题 | 禁止在未固定、无防护设施的构件及管道上进行作业或通行。( ) | A
A．正确
B．错误
43 | 建设工程安全生产技术 | 判断题 | 悬挑式操作平台的搁置点、拉结点、支撑点应设置在稳定的主体结构上，且应可靠连接。( ) | A
A．正确
B．错误
44 | 建设工程安全生产技术 | 判断题 | 当需采用平网进行防护时，不能使用密目式安全立网代替平网使用。( ) | A
A．正确
B．错误
45 | 建设工程安全生产技术 | 判断题 | 移动式操作平台在移动时，操作平台上的人应蹲下并手扶防护栏杆。( ) | B
A．正确
B．错误
46 | 建设工程安全生产技术 | 判断题 | 双层作业时，应设置隔离措施和在高处作业点的下方设置防护。各种拆除作业（如钢模板、脚手架等）上面拆除时下面不得同时进行清整。（ ） | A
A．正确
B．错误
47 | 建设工程安全生产技术 | 判断题 | 高处作业可以在未固定的脚手架上作业；人员可以在不稳定的结构上快速通过。（ ） | B
A．正确
B．错误
48 | 建设工程安全生产技术 | 判断题 | 高处作业施工前，应检查高处作业的安全标志、安全设施、工具、仪表、防火设施、电气设施和设备，确认其完好，方可进行施工。（ ） | A
A．正确
B．错误
49 | 建设工程安全生产技术 | 判断题 | 高处作业攀登用具必须牢固可靠。梯子不得垫高使用，梯脚底部应有防滑措施，上端应有固定措施；折梯使用时，应有可靠的拉撑措施。（ ） | A
A．正确
B．错误
50 | 建设工程安全生产技术 | 判断题 | 必要时，可以使用起重机进行斜拉、斜吊，可以在重物上堆放或悬挂零星物件。（ ） | B
A．正确
B．错误
51 | 建设工程安全生产技术 | 判断题 | 高处作业应设置可靠扶梯，作业人员应沿着扶梯上下，不得沿着立杆与栏杆攀。（ ） | A
A．正确
B．错误
52 | 建设工程安全生产技术 | 判断题 | 受到严重冲击的安全带，外型未变可以使用。（ ） | B
A．正确
B．错误
53 | 建设工程安全生产技术 | 判断题 | 当临边的外侧面临街道时，除防护栏杆外，敞口立面必须采取满挂安全网或其他可靠措施作全封闭处理。（ ） | A
A．正确
B．错误
54 | 建设工程安全生产技术 | 判断题 | 由于上方施工可能坠落物件或处于起重机把杆回转范围之内的通道，在其受影响范围内，必须搭设顶部能防止穿透的双层防护。（ ） | A
A．正确
B．错误
55 | 建设工程安全生产技术 | 判断题 | 施工现场，常见的楼梯口、门窗口、电梯井口、预留洞口通常称为“四口”。（ ） | B
A．正确
B．错误
56 | 建设工程安全生产技术 | 判断题 | 拆模板高处作业，应在支模架上作业，系好安全带。（ ） | B
A．正确
B．错误
57 | 建设工程安全生产技术 | 判断题 | 一般塑料安全帽的使用期不超过2年半，到期后即报废。（ ） | B
A．正确
B．错误
58 | 建设工程安全生产技术 | 判断题 | 当遇有4级以上强风、浓雾、沙尘暴等恶劣气候，不得进行露天攀登与悬空高处作业。（ ） | B
A．正确
B．错误
59 | 建设工程安全生产技术 | 判断题 | 坠落高度基准面1.8m 及以上进行临边作业时，应在空一侧设置防护栏杆并采用密目或工具式栏板封闭。（ ） | B
A．正确
B．错误
60 | 建设工程安全生产技术 | 判断题 | 当非垂直洞口短边边长为25㎜～500㎜时，应采用专项设计盖板覆盖，并应采取固定措施。（ ） | B
A．正确
B．错误
61 | 建设工程安全生产技术 | 判断题 | 电梯井口应设置防护门，其高度不应小于1.5m。（ ） | A
A．正确
B．错误
62 | 建设工程安全生产技术 | 判断题 | 安全网作防护层必须封挂严密牢靠，特殊情况可采用立网代替平网使用。（ ） | B
A．正确
B．错误
63 | 建设工程安全生产技术 | 判断题 | 高处作业点下方必须设安全网。（ ） | A
A．正确
B．错误
64 | 建设工程安全生产技术 | 判断题 | 安全带的金属配件必须是普通碳素钢或是铝合金。（ ） | B
A．正确
B．错误
65 | 建设工程安全生产技术 | 判断题 | 当建筑物高度大于24m、并采用木板搭设时，应搭设双层防护棚，两层防护棚的间距不应小于800mm。（ ） | B
A．正确
B．错误
66 | 建设工程安全生产技术 | 判断题 | 墙面等处的竖向洞口低于80cm的应加设1.0m高的临时护栏。（ ） | B
A．正确
B．错误
67 | 建设工程安全生产技术 | 判断题 | 当梯子需接长使用时，应有可靠的连接措施，接头不得超过1处。连接后梯梁的强度，不应低于单梯梯梁的强度。（ ） | A
A．正确
B．错误
68 | 建设工程安全生产技术 | 判断题 | 当绑扎钢筋和安装钢筋骨架需悬空作业时，应搭设脚手架和上下通道，不得攀爬钢筋骨架。（ ） | A
A．正确
B．错误
69 | 建设工程安全生产技术 | 判断题 | 当绑扎立柱和墙体钢筋时，不得站在钢筋骨架上或攀登骨架作业。（ ） | A
A．正确
B．错误
70 | 建设工程安全生产技术 | 判断题 | 钢结构或装配式混凝土结构安装作业层应设置供作业人员系挂安全带的安全绳。（ ） | A
A．正确
B．错误
71 | 建设工程安全生产技术 | 判断题 | 高处作业现场所有可能坠落的物件均应预先撤除或固定。（ ） | A
A．正确
B．错误
72 | 建设工程安全生产技术 | 判断题 | 操作平台或脚手架作业层当采用冲压钢脚手板时，板面冲孔内切圆直径应小于30mm。（ ） | B
A．正确
B．错误
73 | 建设工程安全生产技术 | 判断题 | 正常使用的安全帽在使用期限内不能因材料原因导致防护功能失效。（ ） | A
A．正确
B．错误
74 | 建设工程安全生产技术 | 判断题 | 当安全帽配有附件（如防护面屏、护听器等）时，附件应不影响安全帽的佩戴稳定性，同时不影响其正常防护功能。（ ） | A
A．正确
B．错误
75 | 建设工程安全生产技术 | 判断题 | 安全带标识应固定于系带。（ ） | A
A．正确
B．错误
76 | 建设工程安全生产技术 | 判断题 | 土钉墙应按每层土钉及混凝土面层分层设置、分层开挖基坑的步序施工。（ ） | A
A.正确
B.错误
77 | 建设工程安全生产技术 | 判断题 | 当支护结构构件强度达到开挖阶段的设计强度的90%时，方可向下开挖。（ ） | B
A.正确
B.错误
78 | 建设工程安全生产技术 | 判断题 | 采用锚杆或支撑的支护结构，在未达到设计规定的拆除条件时，严禁拆除锚杆或支撑。（ ） | A
A.正确
B.错误
79 | 建设工程安全生产技术 | 判断题 | 基坑周边施工材料、设施或车辆荷载严禁超过设计要求的地面荷载限值。（ ） | A
A.正确
B.错误
80 | 建设工程安全生产技术 | 判断题 | 支护结构施工与基坑开挖期间，支护结构达到设计强度要求前，严禁在设计预计的滑裂面范围内堆载；临时土石方的堆放应进行包括自身稳定性、邻近建筑物地基和基坑稳定性验算。（ ） | A
A.正确
B.错误
81 | 建设工程安全生产技术 | 判断题 | 地下连续墙施工中，钢筋笼吊装前必须对钢筋笼进行全面检查，防止有剩余的钢筋断头、焊接接头等遗留 在钢筋笼上。（ ） | A
A.正确
B.错误
82 | 建设工程安全生产技术 | 判断题 | 对安全等级为一级的基坑工程，应先进行坑内土体加固施工，再进行基坑围护施工。（ ） | B
A.正确
B.错误
83 | 建设工程安全生产技术 | 判断题 | 基坑周边必须进行有效防护，并设置明显的警示标志；基坑周边要设置堆放物料的限重牌，严禁堆放大量的物料。（ ） | A
A.正确
B.错误
84 | 建设工程安全生产技术 | 判断题 | 土石方工程应编制专项施工安全方案，并应严格按照方案实施。（ ） | A
A.正确
B.错误
85 | 建设工程安全生产技术 | 判断题 | A级、B级、C级和D级爆破工程均应编制爆破设计书，并对爆破方案进行专家论证。（ ） | B
A.正确
B.错误
86 | 建设工程安全生产技术 | 判断题 | 爆破警戒范围由监理单位确定。在危险区边界，应设有明显标志，并派出警戒人员。（ ） | B
A.正确
B.错误
87 | 建设工程安全生产技术 | 判断题 | 爆破后应检查有无盲炮及其他险情。当有盲炮时，应立即处理，同时在现场设立危险标志，处理完成后要及时上报。（ ） | B
A.正确
B.错误
88 | 建设工程安全生产技术 | 判断题 | 开挖深度超过1.5m的基坑周边必须安装防护栏杆。（ ） | B
A.正确
B.错误
89 | 建设工程安全生产技术 | 判断题 | 基坑防护栏杆高度不应低于1.2m，立杆间距不宜大于1.8m。（ ） | B
A.正确
B.错误
90 | 建设工程安全生产技术 | 判断题 | 基坑支护结构必须在达到设计要求的强度后，方可开挖下层土方，严禁提前开挖和超挖。施工过程中，严禁设备或重物碰撞支撑、腰梁、锚杆等基坑支护结构，亦不得在支护结构上放置或悬挂重物。（ ） | A
A.正确
B.错误
91 | 建设工程安全生产技术 | 判断题 | 食堂必须有卫生许可证，炊事人员可持身体健康证上岗。（ ） | B
A.正确
B.错误
92 | 建设工程安全生产技术 | 判断题 | 移动式操作平台载人移动时，必须有可靠的防护措施。（ ） | B
A.正确
B.错误
93 | 建设工程安全生产技术 | 判断题 | 深基坑开挖过程中必须进行基坑变形监测，发现异常情况应及时采取措施。（ ） | A
A.正确
B.错误
94 | 建设工程安全生产技术 | 判断题 | 土方开挖过程中，应定期对基坑及周边环境进行巡视，随时检查基坑位移（土体裂缝）、倾斜、土体及周边道路沉陷或隆起、地下水涌出、管线开裂、不明气体臂出和基坑防护栏杆的安全性等。（ ） | A
A.正确
B.错误
95 | 建设工程安全生产技术 | 判断题 | 边坡开挖施工区域一般不需要设置临时排水及防雨措施，特殊情况应按设计要求设置。（ ） | B
A.正确
B.错误
96 | 建设工程安全生产技术 | 判断题 | 土石方开挖应按设计要求自上而下分层实施，先开挖坡脚后开挖坡顶。（ ） | B
A.正确
B.错误
97 | 建设工程安全生产技术 | 判断题 | 在挖方的上侧和回填土尚未压实或临时边坡不稳定的地段不得搭建临时建筑，停放、检修施工机械时间不得超过24小时。（ ） | B
A.正确
B.错误
98 | 建设工程安全生产技术 | 判断题 | 山区土石方挖填方工程严禁在雨期施工。（ ） | B
A.正确
B.错误
99 | 建设工程安全生产技术 | 判断题 | 基坑施工前应编制专项施工方案，基坑支护结构应经监测单位确定。（ ） | B
A.正确
B.错误
100 | 建设工程安全生产技术 | 判断题 | 当开挖深度较大并存在边坡塌方危险时，应按监理要求进行支护。（ ） | B
A.正确
B.错误
101 | 建设工程安全生产技术 | 判断题 | 基坑钢支撑吊装就位时，基坑内严禁人员入内，并应采取有效的防下坠措施。（ ） | B
A.正确
B.错误
102 | 建设工程安全生产技术 | 判断题 | 喷射混凝土支护时，喷嘴不得面对有人方向。（ ） | A
A.正确
B.错误
103 | 建设工程安全生产技术 | 判断题 | 基坑支护用锚杆或锚索施工前应进行现场抗拉拔试验，施工完成后应进行验收。（ ） | A
A.正确
B.错误
104 | 建设工程安全生产技术 | 判断题 | 基坑支护面上方的锚杆或锚索、土钉、支撑必须在达到设计强度90%以上后，方可开挖下层土方，严禁提前开挖和超挖。（ ） | B
A.正确
B.错误
105 | 建设工程安全生产技术 | 判断题 | 基坑开挖应按设计和专项施工方案要求分层、分段、限时、均衡、不对称开挖。（ ） | B
A.正确
B.错误
106 | 建设工程安全生产技术 | 判断题 | 当利用基坑支撑兼作施工作业平台或施工栈桥时，上部机械设备的荷载不应包括在设计允许范围内。（ ） | B
A.正确
B.错误
107 | 建设工程安全生产技术 | 判断题 | 基坑边堆置土、料具等荷载不得超出基坑支护设计允许范围。（ ） | A
A.正确
B.错误
108 | 建设工程安全生产技术 | 判断题 | 基坑监测的时间间隔应根据监测方案及施工进度确定，当监测结果变化速率较大时，应加大观测频率。（ ） | A
A.正确
B.错误
109 | 建设工程安全生产技术 | 判断题 | 当基坑监测值达到所规定的报警值时，应停止施工，查明原因，采取补救措施。（ ） | A
A.正确
B.错误
110 | 建设工程安全生产技术 | 判断题 | 施工栈桥与作业平台搭设前无需编制专项施工方案，但应按要求编制安全保证措施和消防防护措施。（ ） | B
A.正确
B.错误
111 | 建设工程安全生产技术 | 判断题 | 施工栈桥与作业平台搭设前应编制完整的设计文件，并应对施工栈桥和作业平台结构、构件、地基基础进行设计，图纸和计算书应齐全。（ ） | A
A.正确
B.错误
112 | 建设工程安全生产技术 | 判断题 | 桥梁墩柱柱头应按专项施工方案要求作加强处理，并应与上部横梁、下部基础紧密接触、连接牢固。（ ） | A
A.正确
B.错误
113 | 建设工程安全生产技术 | 判断题 | 在施工栈桥与作业平台入口处应悬挂安全使用规程。（ ） | A
A.正确
B.错误
114 | 建设工程安全生产技术 | 判断题 | 施工栈桥与作业平台应设置行车限速、限载、防人员触电及落水等安全警示标志。（ ） | A
A.正确
B.错误
115 | 建设工程安全生产技术 | 判断题 | 通航水域施工栈桥与作业平台的临边栏杆应设置反光设施，边角处应设置黄色警示灯。（ ） | B
A.正确
B.错误
116 | 建设工程安全生产技术 | 判断题 | 通过施工栈桥的电缆应绝缘良好，并应在施工栈桥的正中置固定电缆的支架。（ ） | B
A.正确
B.错误
117 | 建设工程安全生产技术 | 判断题 | 通航水域的施工栈桥与作业平台应设置确保结构不会被船舶碰撞的防撞桩。（ ） | A
A.正确
B.错误
118 | 建设工程安全生产技术 | 判断题 | 猫道的专项施工方案应组织专家论证。（ ） | A
A.正确
B.错误
119 | 建设工程安全生产技术 | 判断题 | 风力大于6级时，不得进行移动模架施工作业，所有支腿均应处于锚固和锁定状态，外模板应闭合。（ ） | A
A.正确
B.错误
120 | 建设工程安全生产技术 | 判断题 | 悬臂施工挂篮的总重量应控制在设计规定限重之内。（ ） | A
A.正确
B.错误
121 | 建设工程安全生产技术 | 判断题 | 悬臂施工挂篮在梁段混凝土浇筑及行走时的抗倾覆安全系数、自锚固系统的安全系数、斜拉水平限位系统的安全系数以及上下水平限位的安全系数，均不应小于2。（ ） | A
A.正确
B.错误
122 | 建设工程安全生产技术 | 判断题 | 悬臂施工挂篮施工中，桥墩两侧挂篮应对称、平稳移动。（ ） | A
A.正确
B.错误
123 | 建设工程安全生产技术 | 判断题 | 矿山法隧道专项施工方案编制前应对工程周边环境进行核查，并应进行安全评估。（ ） | A
A.正确
B.错误
124 | 建设工程安全生产技术 | 判断题 | 盾构法隧道专项施工方案及重要部位、工序的专项施工方案应进行审核、审批。 | A
A.正确
B.错误
125 | 建设工程安全生产技术 | 判断题 | 建设单位对因建设工程施工可能造成损害的毗邻建筑物、构筑物和地下管线等，应当采取专项防护措施。（ ） | B
A．正确
B．错误
126 | 建设工程安全生产技术 | 判断题 | 根据大量的统计资料，可得出黏性土和砂土的物理力学指标的经验数据。（ ） | A
A．正确
B．错误
127 | 建设工程安全生产技术 | 判断题 | 土体经过挖掘后，组织遭受破坏，体积减少的性质称为土的可松性。（ ） | B
A．正确
B．错误
128 | 建设工程安全生产技术 | 判断题 | 盾构进出洞的整个工艺流程是起始和结束两个环节。（ ） | A
A．正确
B．错误
129 | 建设工程安全生产技术 | 判断题 | 盾构施工的管片堆场要平整，道路要通畅就可以了。（ ） | B
A．正确
B．错误
130 | 建设工程安全生产技术 | 判断题 | 盾构机安装完毕后，经项目经理验收签字后即可投人使用。（ ） | B
A．正确
B．错误
131 | 建设工程安全生产技术 | 判断题 | 盾构进出洞都存在相当大的危险性，因此，对策和监控措施必须落实到位。 ( ) | A
A．正确
B．错误
132 | 建设工程安全生产技术 | 判断题 | 流砂的发生与动水压力有关，动水压力系指地下水在渗流时受到土颗粒的阻力，同时水对相应地产生一种反作用力，这一反作用力就称为动水压力。 ( ) | A
A．正确
B．错误
133 | 建设工程安全生产技术 | 判断题 | 当动水力等于或大于土的浸水重度，则土的颗粒失去自重，处于悬浮状态，此时土的抗剪强度为零，土颗粒就随着渗流的水÷起流动，这种现象就称“流砂”。 ( ) | A
A．正确
B．错误
134 | 建设工程安全生产技术 | 判断题 | 锚杆可用钢筋或钢丝绳，一端固定在桩顶的腰梁(导梁)上，另一端固定在锚碇上，其长度应保证锚碇在土的破坏棱体以外。 ( ) | A
A．正确
B．错误
135 | 建设工程安全生产技术 | 判断题 | 挡土墙的作用主要用来维护土体边坡的稳定，防止坡体的滑移和土边坡的坍塌。（ ） | A
A．正确
B．错误
136 | 建设工程安全生产技术 | 判断题 | 基坑(槽)施工中一般可不防止地面水流人坑沟内。（ ） | B
A．正确
B．错误
137 | 建设工程安全生产技术 | 判断题 | 人工开挖土方时，两个人操作间距应保持1-2m，并应自上而下逐层挖掘。( ) | B
A．正确
B．错误
138 | 建设工程安全生产技术 | 判断题 | 模板支架结构经设计计算并编制专项施工方案后才能搭设。（ ） | A
A．正确
B．错误
139 | 建设工程安全生产技术 | 判断题 | 同一模板支架可以采用不同材料搭设。（ ） | B
A．正确
B．错误
140 | 建设工程安全生产技术 | 判断题 | 规范要求模板扫地杆应按纵向设置。（ ） | B
A．正确
B．错误
141 | 建设工程安全生产技术 | 判断题 | 模板支架柱对接时，立柱应交错布置，两根立柱的接头应设置在同步内。（ ） | B
A．正确
B．错误
142 | 建设工程安全生产技术 | 判断题 | 现浇多层、高层房屋或构筑物，安装上层模板及支架时，上、下层支架的上下立柱对准即可，不用铺设垫板。（ ） | B
A．正确
B．错误
143 | 建设工程安全生产技术 | 判断题 | 模板支架搭设完毕，经验收即可使用。（ ） | B
A．正确
B．错误
144 | 建设工程安全生产技术 | 判断题 | 当采用扣件式钢管做立柱支撑时，可以将上段钢管立柱与下段钢管立柱错开固定在水平拉杆上。（ ） | B
A．正确
B．错误
145 | 建设工程安全生产技术 | 判断题 | 模板支架工程在大风地区或大风季节施工时，模板应有抗风的临时加固措施。（ ） | A
A．正确
B．错误
146 | 建设工程安全生产技术 | 判断题 | 扣件式钢管模板支架立杆底部通常应设置底座、通长木垫板、钢柱脚( )。 | B
A．正确
B．错误
147 | 建设工程安全生产技术 | 判断题 | 多排扣件式钢管模板支架，四周应设通长竖向剪刀撑，中间纵横方向每隔4-5个立杆间距、5-7m应设置一道竖向剪刀撑。( ) | B
A．正确
B．错误
148 | 建设工程安全生产技术 | 判断题 | 模板支架基础应符合坚实、平整、承载力符合设计要求、能承受支架上部全部荷载等要求。( ) | A
A．正确
B．错误
149 | 建设工程安全生产技术 | 判断题 | 模板支架立柱底部应设置底座、垫板、大横杆。( ) | B
A．正确
B．错误
150 | 建设工程安全生产技术 | 判断题 | 纵向扫地杆应采用直角扣件固定在距钢管底端不大于 200mm 处的立杆上，横向扫地杆应采用直角扣件固定在紧靠纵向扫地杆下方的立杆上。( ) | A
A．正确
B．错误
151 | 建设工程安全生产技术 | 判断题 | 立杆基础不在同一高度上时必须将高处的纵向扫地杆向低处延长两跨与立杆固定，高低差不应大于1m( ) | A
A．正确
B．错误
152 | 建设工程安全生产技术 | 判断题 | 靠边坡上方的立杆轴线到边坡的距离不应小于1m。( ) | B
A．正确
B．错误
153 | 建设工程安全生产技术 | 判断题 | 模板支架搭设前应满足模板支架搭设应编制专项施工方案、结构设计应进行计算、专项方案应按规定进行审核、审批等要求。( ) | A
A．正确
B．错误
154 | 建设工程安全生产技术 | 判断题 | 模板支撑架的可调底座、可调托撑螺杆伸出长度不宜超过400mm。( ) | B
A．正确
B．错误
155 | 建设工程安全生产技术 | 判断题 | 模板支架可调托撑插入立杆内的长度不得小于150mm。( ) | A
A．正确
B．错误
156 | 建设工程安全生产技术 | 判断题 | 模板支架水平杆接长时对接、搭接应符合两根相邻纵向水平杆的接头不宜设置在同步或同跨内，不同步或不同跨两个相邻接头在水平方向错开的距离不应小于500mm。( ) | A
A．正确
B．错误
157 | 建设工程安全生产技术 | 判断题 | 模板支架水平杆接长时对接、搭接时搭接长度不应小于1m，应等距离设置3个旋转扣件固定，端部扣件盖板边缘至搭接水平杆杆端的距离不应小于100mm。( ) | A
A．正确
B．错误
158 | 建设工程安全生产技术 | 判断题 | 模板支架主节点横向水平杆主节点处必须设置一根横向水平杆，用直角扣件扣接且严禁拆除，主节点两个直角扣件的中心距不应大于150mm。( ) | A
A．正确
B．错误
159 | 建设工程安全生产技术 | 判断题 | 模板支架每道剪刀撑宽度不应小于6跨，且不应小于8m，剪刀撑斜杆与地面倾角宜在45~60之间。( ) | B
A．正确
B．错误
160 | 建设工程安全生产技术 | 判断题 | 爬模装置的安装、操作、拆除应在专业厂家指导下进行，专业操作人员应进行爬模施工安全、技术培训，合格后方可上岗操作。( ) | A
A．正确
B．错误
161 | 建设工程安全生产技术 | 判断题 | 操作平台与地面之间应有可靠的通讯联络。爬升和拆除过程中应分工明确、各负其责，应实行统一指挥、规范指令。( ) | A
A．正确
B．错误
162 | 建设工程安全生产技术 | 判断题 | 对后退进行清理的外墙模板应及时恢复停放在原合模位置，并应临时拉接固定；架体爬升时，模板距结构表面不应大于300mm。( ) | A
A．正确
B．错误
163 | 建设工程安全生产技术 | 判断题 | 爬模装置拆除时，参加拆除的人员可以不系安全带进行操作。( ) | B
A．正确
B．错误
164 | 建设工程安全生产技术 | 判断题 | 滑模施工时应根据施工要求和滑模总载荷，合理选用千斤顶型号和配备台数，可以不按千斤顶型号选用相应的爬杆和滑升机件。( ) | B
A．正确
B．错误
165 | 建设工程安全生产技术 | 判断题 | 滑模施工中液压油在寒冷季节使用时，液压油温度不得低于10℃：在炎热季节使用时，液压油温度不得超过60℃。( ) | A
A．正确
B．错误
166 | 建设工程安全生产技术 | 判断题 | 滑模施工时上控制室作业人员必须小心谨慎，罐笼上、下时不得碰撞鼓筒。罐笼上下物件、上下人员时必须观察清楚，确定操作完毕，方可起动。( ) | A
A．正确
B．错误
167 | 建设工程安全生产技术 | 判断题 | 铝模建筑混凝土终凝后8小时，可拆除竖向模板。( ) | A
A．正确
B．错误
168 | 建设工程安全生产技术 | 判断题 | 铝合金模板体快拆体系由模板系统、支撑系统、紧固系统及附件系统组成。( ) | A
A．正确
B．错误
169 | 建设工程安全生产技术 | 判断题 | 大模板工程中钢吊环、操作平台架挂钩等构件应采用冷加工成型。( ) | B
A．正确
B．错误
170 | 建设工程安全生产技术 | 判断题 | 碗扣式钢管脚手架连墙件应在双排脚手架拆到该层时方可拆除，但若外墙装饰要求可提前拆除。（ ） | B
A．正确
B．错误
171 | 建设工程安全生产技术 | 判断题 | 碗扣式钢管脚手架连墙件必须随双排脚手架升高及时在规定的位置处设置，严禁随意拆除。（ ） | A
A．正确
B．错误
172 | 建设工程安全生产技术 | 判断题 | 碗扣式钢管脚手架搭设模板支撑架时，当周围有主体结构时，应设置连墙件。（ ） | A
A．正确
B．错误
173 | 建设工程安全生产技术 | 判断题 | 双排脚手架的搭设应分阶段进行，每段搭设完后应做好检查记录，待搭设到总高度时应做验收记录。（ ） | A
A．正确
B．错误
174 | 建设工程安全生产技术 | 判断题 | 碗扣式钢管脚手架搭设双排脚手架时，脚手架基础必须按专项施工方案进行施工，按基础承载力要求进行验收。（ ） | A
A．正确
B．错误
175 | 建设工程安全生产技术 | 判断题 | 双排脚手架及模板支撑架施工前必须编制专项施工方案，并经批准后，方可实施。（ ） | A
A．正确
B．错误
176 | 建设工程安全生产技术 | 判断题 | 碗扣式钢管脚手架搭设双排脚手架时，当双排脚手架设置门洞时，应在门洞上部架设专用梁，门洞两侧立杆应加设斜杆。（ ） | A
A．正确
B．错误
177 | 建设工程安全生产技术 | 判断题 | 碗扣式钢管脚手架搭设模板支撑架时，立杆上端包括可调螺杆伸出顶层水平杆的长度不得大于0.8m。（ ） | B
A．正确
B．错误
178 | 建设工程安全生产技术 | 判断题 | 碗扣式钢管脚手架搭设双排脚手架时，连墙件应呈水平设置，当不能呈水平设置时，与脚手架连接的一端应向上斜连接。（ ） | B
A．正确
B．错误
179 | 建设工程安全生产技术 | 判断题 | 采用钢板热冲压整体成型的下碗扣，钢板板材厚度不得小于8mm。（ ） | B
A．正确
B．错误
180 | 建设工程安全生产技术 | 判断题 | 高宽比大于3的盘扣式支撑架应采取与既有结构进行刚性连接等抗倾覆措施。( ) | A
A．正确
B．错误
181 | 建设工程安全生产技术 | 判断题 | 盘扣式脚手架重型的立杆钢管外径应为48.3mm。( ) | B
A．正确
B．错误
182 | 建设工程安全生产技术 | 判断题 | 盘扣式脚手架标准型的立杆钢管外径应为48.3mm。( ) | A
A．正确
B．错误
183 | 建设工程安全生产技术 | 判断题 | 承插型盘扣式钢管支架的检验分出厂检验和型式检验。( ) | A
A．正确
B．错误
184 | 建设工程安全生产技术 | 判断题 | 当立杆不考虑风荷载时，应按承受轴向荷载杆件计算。( ) | A
A．正确
B．错误
185 | 建设工程安全生产技术 | 判断题 | 当立杆考虑风荷载时，应按压弯杆件计算。( ) | A
A．正确
B．错误
186 | 建设工程安全生产技术 | 判断题 | 当脚手架搭设在结构楼面上时，不需要对支承架体的楼面结构进行承载力验算。( ) | B
A．正确
B．错误
187 | 建设工程安全生产技术 | 判断题 | 拆除作业应按先装后拆、后装先拆的原则进行，应从顶层开始、逐层向下进行，不得上下同时作业，不应抛掷。( ) | A
A．正确
B．错误
188 | 建设工程安全生产技术 | 判断题 | 支撑架搭设完成后应对架体进行验收，并应确认符合专项施工方案要求后再进入下道工序施工。( ) | A
A．正确
B．错误
189 | 建设工程安全生产技术 | 判断题 | 失稳坍塌破坏是支撑架的主要破坏形式。( ) | A
A．正确
B．错误
190 | 建设工程安全生产技术 | 判断题 | 机械在使用过程中可以视情况超速作业。( ) | B
A．正确
B．错误
191 | 建设工程安全生产技术 | 判断题 | 机械上的各种安全防护和保险装置及各种安全信息装置必须齐全有效。( ) | A
A．正确
B．错误
192 | 建设工程安全生产技术 | 判断题 | 大型内燃机械周边可以堆放适量的易燃物品。( ) | B
A．正确
B．错误
193 | 建设工程安全生产技术 | 判断题 | 操作人员在操作过程中，应集中精力，正确操作，并应检查机械工况，不得擅自离开工作岗位。( ) | A
A．正确
B．错误
194 | 建设工程安全生产技术 | 判断题 | 机械带病运转时，应派专人进行监督管理。( ) | B
A．正确
B．错误
195 | 建设工程安全生产技术 | 判断题 | 内燃机启动前，离合器应处于分离状态；有减压装置的柴油机，应先打开减压阀( ) | A
A．正确
B．错误
196 | 建设工程安全生产技术 | 判断题 | 内燃机工作时，水温超过90℃时，必须立即停机，不得怠速运转。( ) | B
A．正确
B．错误
197 | 建设工程安全生产技术 | 判断题 | 排气管向上的内燃机，停机后应在排气管口上加盖( ) | A
A．正确
B．错误
198 | 建设工程安全生产技术 | 判断题 | 有减压装置的内燃机，宜使用减压杆进行熄火停机。( ) | B
A．正确
B．错误
199 | 建设工程安全生产技术 | 判断题 | 不得对旋转着的发电机进行维修、清理。运转中的发电机不得使用帆布等物体遮盖( ) | A
A．正确
B．错误
200 | 建设工程安全生产技术 | 判断题 | 发电机组电源与外电线路电源连锁后，可以与外电并联运行。( ) | B
A．正确
B．错误
201 | 建设工程安全生产技术 | 判断题 | 空气压缩机停机后，在离岗前应关闭冷却水阀门，打开放气阀，放出各级冷却器和贮气罐内的油水和存气( ) | A
A．正确
B．错误
202 | 建设工程安全生产技术 | 判断题 | 机械运行中，不得接触转动部位。在修理工作装置时，应将工作装置降到最低位置，或者适当悬空。( ) | B
A．正确
B．错误
203 | 建设工程安全生产技术 | 判断题 | 土石方机械施工时，遇到施工标志及防护设施被破坏时应立即停工( ) | A
A．正确
B．错误
204 | 建设工程安全生产技术 | 判断题 | 机械回转作业时，配合人员必须在机械回转半径以外工作。当需要在处于回转状态的机械回转半径以内工作时，必须有专人监管。( ) | B
A．正确
B．错误
205 | 建设工程安全生产技术 | 判断题 | 行驶或作业中的机械，除驾驶室外的任何地方不得有乘员。( ) | A
A．正确
B．错误
206 | 建设工程安全生产技术 | 判断题 | 单斗挖掘机启动前，应将主离合器分离，各操纵杆放在空档位置，确认安全后，可直接启动设备。( ) | B
A．正确
B．错误
207 | 建设工程安全生产技术 | 判断题 | 单斗挖掘机作业时，应保持水平位置，行走机构应制动。( ) | A
A．正确
B．错误
208 | 建设工程安全生产技术 | 判断题 | 单斗挖掘机作业时，轮胎可不揳紧。( ) | B
A．正确
B．错误
209 | 建设工程安全生产技术 | 判断题 | 单斗挖掘机在坑边作业时，当发现有塌方危险时，应立即处理险情，或将挖掘机撤至安全地带。( ) | A
A．正确
B．错误
210 | 建设工程安全生产技术 | 判断题 | 单斗挖掘机作业时，斗臂在抬高及回转时，不宜碰到坑、沟侧壁或其他物体。( ) | B
A．正确
B．错误
211 | 建设工程安全生产技术 | 判断题 | 单斗挖掘机作业时，当液压缸将伸缩到极限位置时，应动作平稳，不得冲撞极限块。( ) | A
A．正确
B．错误
212 | 建设工程安全生产技术 | 判断题 | 履带式挖掘机可以在坡道上变速。( ) | B
A．正确
B．错误
213 | 建设工程安全生产技术 | 判断题 | 挖掘机在坡道上行走时熄火，应立即制动，并应揳住履带或轮胎，重新发动后，再继续行走。( ) | A
A．正确
B．错误
214 | 建设工程安全生产技术 | 判断题 | 挖掘装载机作业时，回转应平稳，且不宜用装载斗砸实沟槽的侧面。( ) | B
A．正确
B．错误
215 | 建设工程安全生产技术 | 判断题 | 挖掘装载机装载作业前，应将挖掘装置的回转机构置于中间位置，并应采用拉板固定。( ) | A
A．正确
B．错误
216 | 建设工程安全生产技术 | 判断题 | 铲斗提升臂在举升时，可以使用阀的浮动位置。( ) | B
A．正确
B．错误
217 | 建设工程安全生产技术 | 判断题 | 挖掘装载机停放时间超过1d时，应使后轮离地，并应在后悬架下面用垫块支撑。( ) | A
A．正确
B．错误
218 | 建设工程安全生产技术 | 判断题 | 推土机在坡道牵引其他机构设备时，钢丝绳的连接应牢固可靠。( ) | B
A．正确
B．错误
219 | 建设工程安全生产技术 | 判断题 | 推土机启动前，应将主离合器分离，各操纵杆放在空挡位置。( ) | A
A．正确
B．错误
220 | 建设工程安全生产技术 | 判断题 | 推土机启动后应检查各仪表指示值、液压系统，在确认运转正常，方可全载荷作业。( ) | B
A．正确
B．错误
221 | 建设工程安全生产技术 | 判断题 | 下坡时，当推土机下行速度大于内燃机传动速度时，转向操纵的方向应与平地行走时操纵的方向相反，并不得使用制动器。( ) | A
A．正确
B．错误
222 | 建设工程安全生产技术 | 判断题 | 拖式铲运机开动前，应使铲斗紧贴地面，机械周围不得有障碍物。( ) | B
A．正确
B．错误
223 | 建设工程安全生产技术 | 判断题 | 拖式铲运机作业中，严禁人员上下机械，传递物件，以及在铲斗内、 拖把或机架上坐立。 | A
A．正确
B．错误
224 | 建设工程安全生产技术 | 判断题 | 光轮压路机需要增加机重时，当气温降至-5℃，可在滚轮内加砂或水。( ) | B
A．正确
B．错误
225 | 建设工程安全生产技术 | 判断题 | 采用静作用压路机在新建场地上进行碾压时，应从中间向两侧碾压。( ) | A
A．正确
B．错误
226 | 建设工程安全生产技术 | 判断题 | 采用静作用压路机在新建场地上进行碾压时，压路机距场地边缘不应少于0.2m。( ) | B
A．正确
B．错误
227 | 建设工程安全生产技术 | 判断题 | 采用静作用压路机在坑边碾压施工时，应由里侧向外侧碾压。 | A
A．正确
B．错误
228 | 建设工程安全生产技术 | 判断题 | 采用静作用压路机在坑边碾压施工时，压路机距坑边不应少于0.5m。( ) | B
A．正确
B．错误
229 | 建设工程安全生产技术 | 判断题 | 起伏较大的地面宜先用推土机推平，再用平地机平整。 | A
A．正确
B．错误
230 | 建设工程安全生产技术 | 判断题 | 开动平地机时，在确认机械周围无行人及障碍物后，便可采用低速挡起步。( ) | B
A．正确
B．错误
231 | 建设工程安全生产技术 | 判断题 | 作业后，平地机应停放在平坦、安全的场地，刮刀应落在地面上，手制动器应拉紧。( ) | A
A．正确
B．错误
232 | 建设工程安全生产技术 | 判断题 | 装载机低速铲装时，采用前轮驱动；高速行驶时,应采用四轮驱动。( ) | B
A．正确
B．错误
233 | 建设工程安全生产技术 | 判断题 | 装载机操纵手柄换向应平稳。装载机满载时，铲臂应缓慢下降。( ) | A
A．正确
B．错误
234 | 建设工程安全生产技术 | 判断题 | 夯实机作业时，非夯实机操作人员距夯实机0.8m。( ) | B
A．正确
B．错误
235 | 建设工程安全生产技术 | 判断题 | 采用振动冲击夯正常作业时，不得使劲下压手把：夯实松软土或上坡时，可将手把稍向下压。( ) | A
A．正确
B．错误
236 | 建设工程安全生产技术 | 判断题 | 采用振动冲击夯作业时，应紧握手把，不得倾斜。( ) | B
A．正确
B．错误
237 | 建设工程安全生产技术 | 判断题 | 采用强夯机械作业，从坑中提锤时，严禁挂钩人员站在锤上随锤提升。( ) | A
A．正确
B．错误
238 | 建设工程安全生产技术 | 判断题 | 采用强夯机械作业时，夯锤下落后，在吊钩尚未降至夯锤吊环附近前，严禁除操作人员外的其他人员下坑挂钩。( ) | B
A．正确
B．错误
239 | 建设工程安全生产技术 | 判断题 | 运输机械不得人货混装，运输过程中，料斗内不得载人。( ) | A
A．正确
B．错误
240 | 建设工程安全生产技术 | 判断题 | 当运输机械水温达到70℃时，可跳级增减挡位。( ) | B
A．正确
B．错误
241 | 建设工程安全生产技术 | 判断题 | 运输超限物件时，应事先勘察路线，制定运输方案，装卸人员及电工携带工具随行。( ) | A
A．正确
B．错误
242 | 建设工程安全生产技术 | 判断题 | 车辆下坡时应提前换入低速挡，上坡时可在中途换入低速挡。( ) | B
A．正确
B．错误
243 | 建设工程安全生产技术 | 判断题 | 车辆涉水过河时，应先探明水深、流速和水底情况，水深不得超过排气管或曲轴皮带盘，低速直线行驶，不得在中途停车或换挡。( ) | A
A．正确
B．错误
244 | 建设工程安全生产技术 | 判断题 | 爆破器材的运输，应在白天进行，禁止夜间运输起爆器材和炸药。( ) | B
A．正确
B．错误
245 | 建设工程安全生产技术 | 判断题 | 起爆器材与炸药、不同种类的炸药严禁同车运输( ) | A
A．正确
B．错误
246 | 建设工程安全生产技术 | 判断题 | 通过危险地区时，应先停车检查，确认可以通过后，应由交警指挥前进。。( ) | B
A．正确
B．错误
247 | 建设工程安全生产技术 | 判断题 | 装运氧气瓶的车厢不得有油污，氧气瓶严禁与油料或乙炔气瓶混装。( ) | A
A．正确
B．错误
248 | 建设工程安全生产技术 | 判断题 | 运输爆破器材时，在人口稠密处、交叉路口和桥上（下）的停留时间不得超过15min。( ) | B
A．正确
B．错误
249 | 建设工程安全生产技术 | 判断题 | 在车底进行保养、检修时，应将内燃机熄火，拉紧手制动器并将车轮揳牢。( ) | A
A．正确
B．错误
250 | 建设工程安全生产技术 | 判断题 | 机动翻斗车不宜在卸料工况下行驶。( ) | B
A．正确
B．错误
251 | 建设工程安全生产技术 | 判断题 | 机动翻斗车行驶时，不宜紧急刹车( ) | A
A．正确
B．错误
252 | 建设工程安全生产技术 | 判断题 | 施打斜桩时，应先将桩锤提升到最高点，并将桩吊起，套入桩帽，桩尖插入桩位后再后仰立柱。( ) | B
A．正确
B．错误
253 | 建设工程安全生产技术 | 判断题 | 桩机不得侧面吊桩或远距离拖桩。( ) | A
A．正确
B．错误
254 | 建设工程安全生产技术 | 判断题 | 正在吊装的桩机，回转速度不得过快。( ) | B
A．正确
B．错误
255 | 建设工程安全生产技术 | 判断题 | 桩孔成型后，当暂不浇注混凝土时，孔口必须及时封盖。( ) | A
A．正确
B．错误
256 | 建设工程安全生产技术 | 判断题 | 桩机作业中，当停机时间较长时，应将桩锤落下垫稳。检修时，桩锤应适当悬空。( ) | B
A．正确
B．错误
257 | 建设工程安全生产技术 | 判断题 | 柴油锤打桩过程中，应有专人负责拉好曲臂上的控制绳，在意外情况下，可使用控制绳紧急停锤。( ) | A
A．正确
B．错误
258 | 建设工程安全生产技术 | 判断题 | 柴油锤运转时，冲击部分的跳起高度应符合使用说明书的要求，达到规定高度时，应加大油门。( ) | B
A．正确
B．错误
259 | 建设工程安全生产技术 | 判断题 | 柴油锤启动前，柴油锤、桩帽和桩应在同一轴线上，不得偏心打桩。( ) | A
A．正确
B．错误
260 | 建设工程安全生产技术 | 判断题 | 转盘钻孔机的钻头和钻杆连接螺纹应良好，出现滑扣时，应降低标准使用。( ) | B
A．正确
B．错误
261 | 建设工程安全生产技术 | 判断题 | 转盘钻孔机作业过程中钻进受阻，应采用缓冲击法解除；查明原因后，采取措施继续钻进。。( ) | A
A．正确
B．错误
262 | 建设工程安全生产技术 | 判断题 | 转盘钻孔机钻进结束时，应把钻头略为提起，降低转速，空转 0〜5min后再停钻。( ) | B
A．正确
B．错误
263 | 建设工程安全生产技术 | 判断题 | 螺旋钻孔机运转时，应有专人看护，防止电缆线被缠入钻杆。( ) | A
A．正确
B．错误
264 | 建设工程安全生产技术 | 判断题 | 螺旋钻孔机钻孔时，应及时用手清除螺旋片中的泥土。( ) | B
A．正确
B．错误
265 | 建设工程安全生产技术 | 判断题 | 螺旋钻孔机作业完毕，应将钻杆及钻头全部提升至孔外，待清除钻杆和螺旋叶片上的泥土后，再将钻头放下接触地面。( ) | A
A．正确
B．错误
266 | 建设工程安全生产技术 | 判断题 | 深层搅拌机就位后，应检查搅拌机的垂直度和导向架的水平度。( ) | B
A．正确
B．错误
267 | 建设工程安全生产技术 | 判断题 | 深层搅拌机发生卡钻、停钻或管路堵塞现象时，应立即停机，并应将搅拌头提离地面，查明原因后妥善处理。( ) | A
A．正确
B．错误
268 | 建设工程安全生产技术 | 判断题 | 成槽机安装时，抓斗应放置在把杆铅锤线下方的地面上,把杆角度宜为75°~90°。( ) | B
A．正确
B．错误
269 | 建设工程安全生产技术 | 判断题 | 成槽机运输时，电缆及油管应卷绕整齐，并应垫高油管盘和电缆盘。( ) | A
A．正确
B．错误
270 | 建设工程安全生产技术 | 判断题 | 当需进入混凝土搅拌机搅拌筒内作业时，应先切断电源，锁好开关箱，悬挂“注意安全”的警示牌，并派专人监护。( ) | B
A．正确
B．错误
271 | 建设工程安全生产技术 | 判断题 | 在混凝土搅拌机料斗下方清理或检修时，应将料斗提升至上止点，并用保险销锁牢或用保险链挂牢。( ) | A
A．正确
B．错误
272 | 建设工程安全生产技术 | 判断题 | 混凝土搅拌运输车装料前应先启动内燃机空载运转，并低速旋转搅拌筒0〜2min。( ) | B
A．正确
B．错误
273 | 建设工程安全生产技术 | 判断题 | 出料作业时，应将混凝土搅拌运输车停靠在地势平坦处，与基坑及输电线路保持安全距离，并应锁定制动系统。( ) | A
A．正确
B．错误
274 | 建设工程安全生产技术 | 判断题 | 进入混凝土搅拌运输车搅拌筒维修、清理混凝土前，应将发动机熄火，操作杆置于“搅动”位置并锁定，取出发动机钥匙。( ) | B
A．正确
B．错误
275 | 建设工程安全生产技术 | 判断题 | 混凝土输送泵泵送前应向料斗加入清水和水泥砂浆润滑泵及管道。( ) | A
A．正确
B．错误
276 | 建设工程安全生产技术 | 判断题 | 当敷设向下倾斜的混凝土输送泵管道时，应在泵与斜管之间敷设长度不小于3倍落差的水平管。。( ) | B
A．正确
B．错误
277 | 建设工程安全生产技术 | 判断题 | 混凝土泵在开始或停止泵送混凝土前，作业人员应与出料软管保持安全距离，作业人员不得在出料口下方逗留( ) | A
A．正确
B．错误
278 | 建设工程安全生产技术 | 判断题 | 混凝土泵作业时，应及时进行维修。( ) | B
A．正确
B．错误
279 | 建设工程安全生产技术 | 判断题 | 混凝土泵车作业前，应将支腿打开，并应采用垫木垫平, 车身的倾斜度不应大于3°。( ) | A
A．正确
B．错误
280 | 建设工程安全生产技术 | 判断题 | 当布料杆处于全伸状态时，混凝土泵车的移动速度不得超过 10km/h。。( ) | B
A．正确
B．错误
281 | 建设工程安全生产技术 | 判断题 | 混凝土泵车的布料配管和布料软管不得接长。( ) | A
A．正确
B．错误
282 | 建设工程安全生产技术 | 判断题 | 插入式振捣器的电缆线接头不得拖地。( ) | B
A．正确
B．错误
283 | 建设工程安全生产技术 | 判断题 | 平板式振捣器应采用耐气候型橡皮护套铜芯软电缆，并不得有接头和承受任何外力。( ) | A
A．正确
B．错误
284 | 建设工程安全生产技术 | 判断题 | 平板式振捣器作业时应使用牵引绳或牵拉电缆来控制移动速度。( ) | B
A．正确
B．错误
285 | 建设工程安全生产技术 | 判断题 | 在同一块混凝土模板上同时使用多台附着式振捣器时，各振动器的振频应一致，安装位置宜交错设置。( ) | A
A．正确
B．错误
286 | 建设工程安全生产技术 | 判断题 | 混凝土喷射机作业，拖拉输送软管时不宜折弯。( ) | B
A．正确
B．错误
287 | 建设工程安全生产技术 | 判断题 | 手持式钢筋加工机械作业时，应佩戴绝缘手套等防护用品。( ) | A
A．正确
B．错误
288 | 建设工程安全生产技术 | 判断题 | 加工较长的钢筋时，应有专人帮扶。帮扶人员应听从安全管理人员指挥，不得任意推拉。( ) | B
A．正确
B．错误
289 | 建设工程安全生产技术 | 判断题 | 钢筋调直切断机的调直块未固定或防护罩未盖好前，不得送料。作业中，不得打开防护罩。( ) | A
A．正确
B．错误
290 | 建设工程安全生产技术 | 判断题 | 振动压路机在碾压时，振动频率应经常改变，以达到最好的碾压效果。( ) | B
A．正确
B．错误
291 | 建设工程安全生产技术 | 判断题 | 筒式柴油锤依靠活塞上下跳动来锤击桩。( ) | A
A．正确
B．错误
292 | 建设工程安全生产技术 | 判断题 | 输电线路电压在1-20kV，桩架与输电线路间的安全距离应为1．5m以上。（ ） | B
A．正确
B．错误
293 | 建设工程安全生产技术 | 判断题 | 静力压桩力施工时无振动，无噪声，无废弃污染，对地基及周围建筑物影响较小。（ ） | A
A．正确
B．错误
294 | 建设工程安全生产技术 | 判断题 | 混凝土泵送作业中，料斗中的混凝土平面应保持在搅拌轴线以下，供料跟不上时不要停止泵送。（ ） | B
A．正确
B．错误
295 | 建设工程安全生产技术 | 判断题 | 钢筋切断机滑块与导轨纵向游动间隙应小于0.5mm，横向间隙应小于0.2mm | A
A．正确
B．错误
296 | 建设工程安全生产技术 | 判断题 | 搅拌车运输混凝土途中，发现水分蒸发，可适当加水，以保证混凝土质量。 ( ) | B
A．正确
B．错误
297 | 建设工程安全生产技术 | 判断题 | 钢筋切断机作业时，操作人应使用切刀的中、下部位切料，紧握钢筋对准刃口迅速投入。( ) | A
A．正确
B．错误
298 | 建设工程安全生产技术 | 判断题 | 钢筋切断机作业时，操作人应用双手分在刀片两边握住钢筋切料。( ) | B
A．正确
B．错误
299 | 建设工程安全生产技术 | 判断题 | 手动液压式切断机使用前，应将放油阀按顺时针方向旋紧，作业完毕后，应立即按逆时针方向旋松。( ) | A
A．正确
B．错误
300 | 建设工程安全生产技术 | 判断题 | 钢筋切断机作业时，不宜用手直接清除切刀附近的断头和杂物。( ) | B
A．正确
B．错误
301 | 建设工程安全生产技术 | 判断题 | 钢筋弯曲机作业时，应将需弯曲的一端钢筋插入在转盘固定销的间隙内，将另一端紧靠机身固定销，并用手压紧。( ) | A
A．正确
B．错误
302 | 建设工程安全生产技术 | 判断题 | 不得用钢筋弯曲机弯曲未经冷拉或带有锈皮的钢筋。( ) | B
A．正确
B．错误
303 | 建设工程安全生产技术 | 判断题 | 钢筋冷拉时，操作人员应能见到全部冷拉场地。( ) | A
A．正确
B．错误
304 | 建设工程安全生产技术 | 判断题 | 钢筋冷拉时，卷扬钢丝绳应经开口式导向滑轮，并应和被拉钢筋成直角。( ) | B
A．正确
B．错误
305 | 建设工程安全生产技术 | 判断题 | 钢筋冷拔机作业时，冷拔模架中应随时加足润滑剂，润滑剂可采用石灰和肥皂水调和晒干后的粉末。( )
A．正确
B．错误
306 | 建设工程安全生产技术 | 判断题 | 冷拔钢筋时，当钢筋的末端通过冷拔模后，应立即脱开离合器，同时用手挡住钢筋末端。( ) | B
A．正确
B．错误
307 | 建设工程安全生产技术 | 判断题 | 带弯钩的钢筋不得在钢筋除锈机上进行除锈。弯度较大的钢筋宜在调直后除锈。( ) | A
A．正确
B．错误
308 | 建设工程安全生产技术 | 判断题 | 采用钢筋螺纹成型机作业时，钢筋应先调直再下料。钢筋切口端面应与轴线垂直，宜采用气割下料。( ) | B
A．正确
B．错误
309 | 建设工程安全生产技术 | 判断题 | 使用钢筋除锈机除锈时，应将钢筋放平，并侧身送料。除锈机正面不得站人。( ) | A
A．正确
B．错误
310 | 建设工程安全生产技术 | 判断题 | 钢筋螺纹成型机在运转过程中，应及时清扫刀片上的积屑杂物。( ) | B
A．正确
B．错误
311 | 建设工程安全生产技术 | 判断题 | 木工机械应使用单向开关，不得使用倒顺双向开关。( ) | A
A．正确
B．错误
312 | 建设工程安全生产技术 | 判断题 | 木工机械操作人员应穿紧口衣裤，束紧长发，并戴好手套。( ) | B
A．正确
B．错误
313 | 建设工程安全生产技术 | 判断题 | 木工机械工作场所，不得吸烟和动火，不得混放其他易燃易爆物品。( ) | A
A．正确
B．错误
314 | 建设工程安全生产技术 | 判断题 | 带锯机作业时，当锯条裂纹长度在5mm以下时，应在裂纹终端冲一止裂孔。( ) | B
A．正确
B．错误
315 | 建设工程安全生产技术 | 判断题 | 作业中，操作人员应站在带锯机的两侧，跑车开动后，行程范围内的轨道周围不应站人，不应在运行中跑车。( ) | A
A．正确
B．错误
316 | 建设工程安全生产技术 | 判断题 | 带锯机运转中，当木屑堵塞吸尘管口时，应及时清理管口。( ) | B
A．正确
B．错误
317 | 建设工程安全生产技术 | 判断题 | 圆盘锯的安全防护装置包括分料器、锯盘护罩、防护挡板和传动部位防护罩。 | A
A．正确
B．错误
318 | 建设工程安全生产技术 | 判断题 | 木工电平刨刨料厚度小于30mm，长度小于400mm时，应用压板或推棍推进，厚度在15mm，长度在250mm以下的木料，也可以在电子平刨上加工。( ) | B
A．正确
B．错误
319 | 建设工程安全生产技术 | 判断题 | 木工电平刨刨料时，手应按在木料上，手指必须离开刨口50mm以上，严禁用手在木料后端送料跨越刨口进行刨削。( ) | A
A．正确
B．错误
320 | 建设工程安全生产技术 | 判断题 | 平面刨刨料时，应保持身体平稳，用双手操作。刨小面时，手指不得高于料高一半。( ) | B
A．正确
B．错误
321 | 建设工程安全生产技术 | 判断题 | 压刨床作业时，操作者应站在进料的一侧。送料时应先进大头。接料人员应在被刨料离开料辊后接料。( ) | A
A．正确
B．错误
322 | 建设工程安全生产技术 | 判断题 | 压刨床作业时，刨刀与刨床台面的水平间隙应在10mm〜30mm之间。宜使用带开口槽的刨刀。( ) | B
A．正确
B．错误
323 | 建设工程安全生产技术 | 判断题 | 压刨床作业时，刨料的长度不得小于前后压辊之间的距离。厚度小于10mm的薄板应垫托板作业。( ) | A
A．正确
B．错误
324 | 建设工程安全生产技术 | 判断题 | 压刨床作业时，每次进刀量宜为5mm〜10mm。( ) | B
A．正确
B．错误
325 | 建设工程安全生产技术 | 判断题 | 木工车床车削前，工件应卡紧，并用顶针顶紧。( ) | A
A．正确
B．错误
326 | 建设工程安全生产技术 | 判断题 | 木工车床车削时，宜用手摸的方法检查工件的光滑程度。( ) | B
A．正确
B．错误
327 | 建设工程安全生产技术 | 判断题 | 木工车床转动时，不得用手来制动。( ) | A
A．正确
B．错误
328 | 建设工程安全生产技术 | 判断题 | 木工铣床作业前，应对铢床各部件及铣刀安装进行检查，铣刀不宜有裂纹或缺损，防护装置及定位止动装置应齐全可靠。( ) | B
A．正确
B．错误
329 | 建设工程安全生产技术 | 判断题 | 木工铣床作业，当木料铣切到端头时，应在已铣切的一端接料。 | A
A．正确
B．错误
330 | 建设工程安全生产技术 | 判断题 | 卧式铣床的操作人员作业时，应站在刀刃的正面。( ) | B
A．正确
B．错误
331 | 建设工程安全生产技术 | 判断题 | 开榫机加工短料时，应用垫板将木料夹牢，不得用手直接握料作业。( ) | A
A．正确
B．错误
332 | 建设工程安全生产技术 | 判断题 | 盘式磨光机作业时，工件应放在向上旋转的半面进行磨光。( ) | B
A．正确
B．错误
333 | 建设工程安全生产技术 | 判断题 | 锉锯机作业前，应检查并确认砂轮不得有裂缝和破损，并应安装牢固。( ) | A
A．正确
B．错误
334 | 建设工程安全生产技术 | 判断题 | 顶管机作业时，顶铁与管口之间严禁采用缓冲材料衬垫。( ) | B
A．正确
B．错误
335 | 建设工程安全生产技术 | 判断题 | 顶管机作业，安装后的顶铁轴线应与管道轴线平行、对称。顶铁、导轨和顶铁之间的接触面不得有杂物。( ) | A
A．正确
B．错误
336 | 建设工程安全生产技术 | 判断题 | 盾构机管片吊起或升降架旋回到上方时，放置时间不应超5min。( ) | B
A．正确
B．错误
337 | 建设工程安全生产技术 | 判断题 | 盾构进出洞的整个工艺流程是起始和结束两个环节。（ ） | A
A．正确
B．错误
338 | 建设工程安全生产技术 | 判断题 | 盾构机安装完毕后，经项目经理验收签字后即可投入使用。（ ） | B
A．正确
B．错误
339 | 建设工程安全生产技术 | 判断题 | 盾构进出洞都存在相当大的危险性，因此，对策和监控措施必须落实到位。( ) | A
A．正确
B．错误
340 | 建设工程安全生产技术 | 判断题 | 盾构机拆除退场时，机械结构部分应先按电气、泥水、注浆、液压系统顺序拆卸，最后拆卸机械结构件。( ) | B
A．正确
B．错误
341 | 建设工程安全生产技术 | 判断题 | 行车垂直运输主要包括运用行车盾构推进所需的施工材料吊运至井下，将井下的出土箱等重物吊至地面。( ) | A
A．正确
B．错误
342 | 建设工程安全生产技术 | 判断题 | 盾构切口与到达接收井距离小于5m时，应控制盾构推进速度、开挖面压力、排土量。( ) | B
A．正确
B．错误
343 | 建设工程安全生产技术 | 判断题 | 盾构机组装前，应对推进千斤顶、拼装机、调节千斤顶进行试验验收。( ) | A
A．正确
B．错误
344 | 建设工程安全生产技术 | 判断题 | 室外使用的电焊机应设有防水、防晒、防砸的机棚，不必备有消防用品。( ) | B
A．正确
B．错误
345 | 建设工程安全生产技术 | 判断题 | 电焊机的外壳必须有可靠的接零或接地保护。( ) | A
A．正确
B．错误
346 | 建设工程安全生产技术 | 判断题 | 焊接铜、铝、锌、锡、铅等有色金属时，同焊接普通钢材相比，焊工可不采用安全措施。( ) | B
A．正确
B．错误
347 | 建设工程安全生产技术 | 判断题 | 焊件进行临时点固时严禁由配合焊工作业的人员进行。( ) | A
A．正确
B．错误
348 | 建设工程安全生产技术 | 判断题 | 电焊钳过热后可以浸在水中冷却后使用。( ) | B
A．正确
B．错误
349 | 建设工程安全生产技术 | 判断题 | 交流电焊机除应设置一般漏电保护以外，还应配装二次空载降压保护器。 | A
A．正确
B．错误
350 | 建设工程安全生产技术 | 判断题 | 电焊机导线绝缘电阻可为0.8MΩ。 | B
A．正确
B．错误
351 | 建设工程安全生产技术 | 判断题 | 手持式电动工具的负荷线应采用耐气候型橡皮护套铜芯软电缆，并且不得有接头，水平距离不宜大于3m。 | A
A．正确
B．错误
352 | 建设工程安全生产技术 | 判断题 | 焊接承压状态的压力容器和装有剧毒、易燃、易爆物品的容器，应做好防毒措施。( ) | B
A．正确
B．错误
353 | 建设工程安全生产技术 | 判断题 | 焊接设备应有完整的防护外壳，一、二次接线柱处应有保护罩。( ) | A
A．正确
B．错误
354 | 建设工程安全生产技术 | 判断题 | 当预热焊件温度达150℃~700℃时，应设挡板隔离焊件发出的辐射热，焊接人员应穿戴粗布服装和绝缘鞋。( ) | B
A．正确
B．错误
355 | 建设工程安全生产技术 | 判断题 | 使用氩弧焊时，操作人员应戴防毒面罩。( ) | A
A．正确
B．错误
356 | 建设工程安全生产技术 | 判断题 | 使用点焊机进行作业时，气路、水冷系统应畅通。气体应保持干燥。排水温度不得超过50℃,排水量可根据水温调节。( ) | B
A．正确
B．错误
357 | 建设工程安全生产技术 | 判断题 | 使用埋弧焊机作业，应及时排走焊接中产生的有害气体，在通风不良的室内或容器内作业时，应安装通风设备。( ) | A
A．正确
B．错误
358 | 建设工程安全生产技术 | 判断题 | 气瓶每五年应检验一次，使用期不应超过20年。( ) | B
A．正确
B．错误
359 | 建设工程安全生产技术 | 判断题 | 乙炔钢瓶使用时，应设有防止回火的安全装置( ) | A
A．正确
B．错误
360 | 建设工程安全生产技术 | 判断题 | 同时使用两种气体作业时，至少有一个气瓶应安装单向阀，防止气体倒灌。( ) | B
A．正确
B．错误
361 | 建设工程安全生产技术 | 判断题 | 操作等离子切割机作业时，操作人员应站在上风处，并戴好防护面罩、电焊手套、帽子、滤膜防尘口罩和隔声耳罩。( ) | A
A．正确
B．错误
362 | 建设工程安全生产技术 | 判断题 | 操作咬口机时，不得用手触碰转动中的辊轮，也不得用手送工件。( ) | B
A．正确
B．错误
363 | 建设工程安全生产技术 | 判断题 | 操作小型台钻时，操作人员应按规定穿戴防护用品，并扎紧袖口。不得围围巾及戴手套。( ) | A
A．正确
B．错误
364 | 建设工程安全生产技术 | 判断题 | 手动操作小型台钻进钻退钻时，当进钻困难时，可用管子套在手柄上加压进钻。( ) | B
A．正确
B．错误
365 | 建设工程安全生产技术 | 判断题 | 喷浆机开机时，应先打开料桶开关，让石灰浆流入泵体内部后，再开动电动机带泵旋转。( ) | A
A．正确
B．错误
366 | 建设工程安全生产技术 | 判断题 | 喷浆机长期存放前，应清除前、后轴承座内的灰浆积料，堵塞进浆口，从出浆口注入机油约20mL，再堵塞出浆口，开机运转约30s，使泵体内润滑防锈。( ) | B
A．正确
B．错误
367 | 建设工程安全生产技术 | 判断题 | 喷浆机作业后，应往料斗注入清水，开泵清洗直到水清为止再倒出泵内积水，清洗疏通喷头座及滤网，并将喷枪擦洗干净。( ) | A
A．正确
B．错误
368 | 建设工程安全生产技术 | 判断题 | 混凝土切割机作业后，应清洗机身，擦干锯片，水箱内应留有三分之一的水，不得排放干净。( ) | B
A．正确
B．错误
369 | 建设工程安全生产技术 | 判断题 | 使用混凝土切割机切割小块料时，应使用专用工具送料，不得直接用手推料。( ) | A
A．正确
B．错误
370 | 建设工程安全生产技术 | 判断题 | 通风机风管安装不应妨碍人员行走及车辆通行，风管出风口距工作面宜为5m。( ) | B
A．正确
B．错误
371 | 建设工程安全生产技术 | 判断题 | 数台离心水泵并列安装时，每台之间应有0.8m~ 1.0m的距离；串联安装时，应有相同的流量。( ) | A
A．正确
B．错误
372 | 建设工程安全生产技术 | 判断题 | 泥浆泵启动前，吸水管、底阀及泵体内不得有水，压力表缓冲器上端应注满油。( ) | B
A．正确
B．错误
373 | 建设工程安全生产技术 | 判断题 | 使用角向磨光机进行磨削作业时，应使砂轮与工件面保持15°〜30°的倾斜位置；切削作业时，砂轮不得倾斜，并不得横向摆动。( ) | A
A．正确
B．错误
374 | 建设工程安全生产技术 | 判断题 | 使用I类电动工具时，应安装额定漏电动作电流不大于15mA、额定漏电动作时间不大于0.2s的防溅型漏电保护器。( ) | B
A．正确
B．错误
375 | 建设工程安全生产技术 | 判断题 | 使用电剪时，作业前，应先根据钢板厚度调节刀头间隙量，最大剪切厚度不得大于铭牌标定值。( ) | A
A．正确
B．错误
376 | 建设工程安全生产技术 | 判断题 | 击发时，应将射钉枪垂直压紧在工作面上。当两次扣动扳机，子弹不击发时，应立即退出射钉弹。( ) | B
A．正确
B．错误
377 | 建设工程安全生产技术 | 判断题 | 使用射钉枪时，不得用手掌推压钉管和将枪口对准人。( ) | A
A．正确
B．错误
378 | 建设工程安全生产技术 | 判断题 | 云（切）石机在使用过程中发生刀片卡死时，应立即停机，并快速退出刀片，重新对正后再切割。( ) | B
A．正确
B．错误
379 | 建设工程安全生产技术 | 判断题 | 使用拉铆枪铆接时，可重复扣动扳机，直到钏钉被拉断为止，不得强行扭断或撬断。( ) | A
A．正确
B．错误
380 | 建设工程安全生产技术 | 判断题 | 柴油发电机组可以与外电线路并列运行，不得采取电气隔离措施与外电线路互锁。( ) | B
A．正确
B．错误
381 | 建设工程安全生产技术 | 判断题 | 当两台及以上柴油发电机组并列运行时，必须装设同步装置，且应在机组同步后再向负载供电( ) | A
A．正确
B．错误
382 | 建设工程安全生产技术 | 判断题 | 柴油机曲轴箱内机油量宜在机油尺上下刻度中间稍下位置。( ) | B
A．正确
B．错误
383 | 建设工程安全生产技术 | 判断题 | 柴油发电机组应釆用电源中性点直接接地的三相四线制供电系统和独立设置的与原供电系统一致的接零保护系统。( ) | A
A．正确
B．错误
384 | 建设工程安全生产技术 | 判断题 | 平地机的铲刀应能升降、倾斜、侧移、引出和180°回转，回转应平稳，不应有阻滞。( ) | B
A．正确
B．错误
385 | 建设工程安全生产技术 | 判断题 | 土方机械的驾驶室门窗开关应自如，雨刮器、门锁应完好，玻璃不应有破损。( ) | A
A．正确
B．错误
386 | 建设工程安全生产技术 | 判断题 | 当电源离手持电动工具操作点距离较远而电源线长度不够时，可由专业电工接长或拆换手持电动工具的电源线。( ) | B
A．正确
B．错误
387 | 建设工程安全生产技术 | 判断题 | Ⅰ类工具电源线中的绿/黄双色线在任何情况下只能用作保护接地线(PE)。( ) | A
A．正确
B．错误
388 | 建设工程安全生产技术 | 判断题 | 手持电动工具电源线上的插头可以由专业电工进行拆除或调换。( ) | B
A．正确
B．错误
389 | 建设工程安全生产技术 | 判断题 | 手持电动工具在发出或收回时,保管人员应进行一次日常检查;在使用前,使用者应进行日常检查。( ) | A
A．正确
B．错误
390 | 建设工程安全生产技术 | 判断题 | 安装、巡检、维修或拆除临时用电设备和线路，必须由电工完成。 | A
A．正确
B．错误
391 | 建设工程安全生产技术 | 判断题 | 暂时停用设备的开关箱一般应分断电源隔离开关，并应关门上锁。 | B
A．正确
B．错误
392 | 建设工程安全生产技术 | 判断题 | 移动电气设备时，必须经电工切断电源并做妥善处理后进行。 | A
A．正确
B．错误
393 | 建设工程安全生产技术 | 判断题 | 临时用电工程应定期检查。定期检查时，应复查接地电阻值和绝缘电阻值。 | A
A．正确
B．错误
394 | 建设工程安全生产技术 | 判断题 | 临时用电工程定期检查应按分部、分项工程进行，对安全隐患必须及时处理，无需履行复查验收手续。 | B
A．正确
B．错误
395 | 建设工程安全生产技术 | 判断题 | 在建工程不得在外电架空线路正下方施工、搭设作业棚、建造生活设施或堆放构件、架具、材料及其他杂物等。 | A
A．正确
B．错误
396 | 建设工程安全生产技术 | 判断题 | 施工现场开挖沟槽边缘与外电埋地电缆沟槽边缘之间的距离不得小于0.5m。 | A
A．正确
B．错误
397 | 建设工程安全生产技术 | 判断题 | 在外电架空线路附近开挖沟槽时，一般应同有关部门采取加固措施，防止外电架空线路电杆倾斜、悬倒。 | B
A．正确
B．错误
398 | 建设工程安全生产技术 | 判断题 | 电气设备设置场所应能避免物体打击和机械损伤，否则应做防护处置。 | A
A．正确
B．错误
399 | 建设工程安全生产技术 | 判断题 | 施工现场的临时用电电力系统严禁利用大地做相线或零线。 | A
A．正确
B．错误
400 | 建设工程安全生产技术 | 判断题 | 城防、人防、隧道、通道等潮湿或条件特别恶劣施工现场的电气设备必须采用保护接零。 | B
A．正确
B．错误
401 | 建设工程安全生产技术 | 判断题 | 在TN系统中，保护零线每一处重复接地装置的接地电阻值不应大于4Ω。在工作接地电阻值允许达到4Ω的电力系统中，所有重复接地的等效电阻值不应大于4Ω。 | B
A．正确
B．错误
402 | 建设工程安全生产技术 | 判断题 | 机械设备或设施的防雷引下线可利用该设备或设施的金属结构体，但应保证电气连接。 | A
A．正确
B．错误
403 | 建设工程安全生产技术 | 判断题 | 机械设备上的避雷针(接闪器)长度应为1～2m。塔式起重机可不另设避雷针(接闪器)。 | A
A．正确
B．错误
404 | 建设工程安全生产技术 | 判断题 | 施工现场内所有防雷装置的冲击接地电阻值不得大于30Ω。 | A
A．正确
B．错误
405 | 建设工程安全生产技术 | 判断题 | 配电室和控制室应能自然通风，并应采取防止雨雪侵入和动物进入的措施。 | A
A．正确
B．错误
406 | 建设工程安全生产技术 | 判断题 | 配电室应保持整洁，紧急情况可以堆放一些物品，做好台账。 | B
A．正确
B．错误
407 | 建设工程安全生产技术 | 判断题 | 架空线导线截面的选择，按机械强度要求，绝缘铜线截面不小于10mm2，绝缘铝线截面不小于16mm2。 | A
A．正确
B．错误
408 | 建设工程安全生产技术 | 判断题 | 施工现场用电工程的二级漏电保护系统中，漏电保护器可以分设于分配电箱和开关箱中。 | B
A．正确
B．错误
409 | 建设工程安全生产技术 | 判断题 | 配电箱和开关箱中的N、PE接线端子板必须分别设置。其中N端子板与金属箱体绝缘；PE端子板与金属箱体电气连接。 | A
A．正确
B．错误
410 | 建设工程安全生产技术 | 判断题 | 配电箱和开关箱中的隔离开关可采用普通断路器。（ ） | B
A．正确
B．错误
411 | 建设工程安全生产技术 | 判断题 | 配电箱和开关箱中的隔离开关可采用具有可见分断点的断路器。 | A
A．正确
B．错误
412 | 建设工程安全生产技术 | 判断题 | 总配电箱总路设置的漏电保护器必须是四极四线型产品。 | A
A．正确
B．错误
413 | 建设工程安全生产技术 | 判断题 | 需要三相四线制配电的电缆线路可以采用四芯电缆外加一根绝缘导线替代。 | B
A．正确
B．错误
414 | 建设工程安全生产技术 | 判断题 | 用电设备的开关箱中设置了漏电保护器以后，其外露可导电部分可不需连接PE线。 | B
A．正确
B．错误
415 | 建设工程安全生产技术 | 判断题 | 分配电箱的总路和各分路均可只设分断时具有可见分断点的断路器。 | A
A．正确
B．错误
416 | 建设工程安全生产技术 | 判断题 | 五芯电缆必须包含淡蓝、绿/黄二种颜色绝缘芯线。淡蓝色芯线必须用作L线；绿/黄双色芯线必须用作PE线，严禁混用。 | B
A．正确
B．错误
417 | 建设工程安全生产技术 | 判断题 | 电缆类型应根据敷设方式、环境条件选择。埋地敷设宜选用无铠装电缆；当选用铠装电缆时，应能防水、防腐。架空敷设宜选用有铠装电缆。 | B
A．正确
B．错误
418 | 建设工程安全生产技术 | 判断题 | 配电系统应设置配电柜或总配电箱、开关箱，实行两级配电。 | B
A．正确
B．错误
419 | 建设工程安全生产技术 | 判断题 | 金属电器安装板与金属箱体应做电气连接。 | A
A．正确
B．错误
420 | 建设工程安全生产技术 | 判断题 | 配电箱、开关箱外形结构应能防雨、防尘。 | A
A．正确
B．错误
421 | 建设工程安全生产技术 | 判断题 | 总配电箱和开关箱中漏电保护器的极数和线数必须与其负荷侧载荷的相数和线数一致。 | A
A．正确
B．错误
422 | 建设工程安全生产技术 | 判断题 | 配电箱、开关箱的电源进线端应采用插头和插座做活动连接。 | B
A．正确
B．错误
423 | 建设工程安全生产技术 | 判断题 | 配电箱、开关箱箱门应配锁，并应由作业人员负责。 | B
A．正确
B．错误
424 | 建设工程安全生产技术 | 判断题 | 配电箱、开关箱内不得放置任何杂物，并应保持整洁。 | A
A．正确
B．错误
425 | 建设工程安全生产技术 | 判断题 | 配电箱、开关箱内的电器配置和接线严禁随意改动。 | A
A．正确
B．错误
426 | 建设工程安全生产技术 | 判断题 | 配电箱、开关箱的进线和出线在强度允许情况下可以承受外力，但严禁与金属尖锐断口、强腐蚀介质和易燃易爆物接触。 | B
A．正确
B．错误
427 | 建设工程安全生产技术 | 判断题 | 塔式起重机、外用电梯、滑升模板的金属操作平台及需要设置避雷装置的物料提升机，除应连接PE线外，还应做重复接地。设备的金属结构构件之间应保证电气连接。 | A
A．正确
B．错误
428 | 建设工程安全生产技术 | 判断题 | 夯土机械的操作扶手必须绝缘。 | A
A．正确
B．错误
429 | 建设工程安全生产技术 | 判断题 | 使用电焊机械焊接时必须穿戴防护用品。一般情况露天冒雨从事电焊作业。 | B
A．正确
B．错误
430 | 建设工程安全生产技术 | 判断题 | 停电后，操作人员需及时撤离的施工现场，必须装设自备电源的应急照明。 | A
A．正确
B．错误
431 | 建设工程安全生产技术 | 判断题 | 施工现场发生火灾或意外事件时，供人员安全撤离危险区域并到达安全地点或安全地带所经的路径称为临时疏散通道。（ ） | A
A、正确
B、错误
432 | 建设工程安全生产技术 | 判断题 | 所有供人员和设备实施灭火救援作业的场地称为临时消防救援场地。（ ） | B
A、正确
B、错误
433 | 建设工程安全生产技术 | 判断题 | 临时用房、临时设施的布置宜满足现场防火、灭火及人员安全疏散的要求，若施工现场确实无法满足时，经过项目经理批准可以不按照防火、灭火要求进行布置。（ ） | B
A、正确
B、错误
434 | 建设工程安全生产技术 | 判断题 | 施工现场临时办公、生活、生产、物料存贮等功能区宜相对独立布置。（ ） | A
A、正确
B、错误
|  | 判断题 | 可燃材料堆场及其加工场、易燃易爆危险品库房经过处理，可以布置在架空电力线下。（ ） | B
A、正确
B、错误
435 | 建设工程安全生产技术 | 判断题 | 施工现场周边道路满足消防车通行及灭火救援要求时，施工现场内可不设置临时消防车道。（ ） | A
A、正确
B、错误
436 | 建设工程安全生产技术 | 判断题 | 临时消防车道的左侧应设置消防车行进路线指示标识。（ ） | B
A、正确
B、错误
437 | 建设工程安全生产技术 | 判断题 | 临时用房和在建工程应采取可靠的防火分隔和安全疏散等防火技术措施。（ ） | A
A、正确
B、错误
438 | 建设工程安全生产技术 | 判断题 | 根据《建设工程施工现场消防安全技术规范》规定，宿舍、办公用房疏散楼梯的净宽度不应大于疏散走道的净宽度。（ ） | B
A、正确
B、错误
439 | 建设工程安全生产技术 | 判断题 | 发电机房、变配电房、厨房操作间、锅炉房、可燃材料库房及易燃易爆危险品库房的防火设计燃烧性能等级应为B1级。（ ） | B
A、正确
B、错误
440 | 建设工程安全生产技术 | 判断题 | 根据《建设工程施工现场消防安全技术规范》规定，在建工程作业场所的临时疏散通道不能利用在建工程施工完毕的水平结构、楼梯。（ ） | B
A、正确
B、错误
441 | 建设工程安全生产技术 | 判断题 | 临时疏散通道不宜采用爬梯，确需采用时，经过安全员批准方可。（ ） | B
A、正确
B、错误
442 | 建设工程安全生产技术 | 判断题 | 既有建筑进行扩建、改建施工时，若场地有限，可先不划分施工区和非施工区，待具备条件后按照要求进行划分。（ ） | B
A、正确
B、错误
443 | 建设工程安全生产技术 | 判断题 | 根据《建设工程施工现场消防安全技术规范》规定，非施工区内的消防设施应完好和有效，疏散通道应保持畅通，并应落实日常值班及消防安全管理制度。（ ） | A
A、正确
B、错误
444 | 建设工程安全生产技术 | 判断题 | 根据《建设工程施工现场消防安全技术规范》规定，施工区的消防安全应配有兼职人员值守，发生火情应能立即处置。( ) | B
A、正确
B、错误
445 | 建设工程安全生产技术 | 判断题 | 作业场所应设置明显的疏散指示标志，其指示方向应指向最近的临时疏散通道入口。( ) | A
A、正确
B、错误
446 | 建设工程安全生产技术 | 判断题 | 根据《建设工程施工现场消防安全技术规范》规定，作业层的醒目位置应设置安全疏散示意图。（ ） | A
A、正确
B、错误
447 | 建设工程安全生产技术 | 判断题 | 施工现场可根据情况设置灭火器、临时消防给水系统和应急照明等临时消防设施。（ ） | B
A、正确
B、错误
448 | 建设工程安全生产技术 | 判断题 | 临时消防设施应与在建工程的施工同步设置。（ ） | A
A、正确
B、错误
449 | 建设工程安全生产技术 | 判断题 | 在建工程不能利用已具备使用条件的永久性消防设施作为临时消防设施。（ ） | B
A、正确
B、错误
450 | 建设工程安全生产技术 | 判断题 | 根据《建设工程施工现场消防安全技术规范》规定，地下工程的施工作业场所必须配备防毒面具。（ ） | B
A、正确
B、错误
451 | 建设工程安全生产技术 | 判断题 | 设置室内消防给水系统的在建工程，应设置消防水泵接合器。（ ） | A
A、正确
B、错误
452 | 建设工程安全生产技术 | 判断题 | 设置临时室内消防给水系统的在建工程，每隔三层应设置室内消火栓接口及消防软管接口。( ) | B
A、正确
B、错误
453 | 建设工程安全生产技术 | 判断题 | 高层设置中转水池的，中转水池的有效容积不应少于10m³，上、下两个中转水池的高差不宜超过100m。（ ） | A
A、正确
B、错误
454 | 建设工程安全生产技术 | 判断题 | 临时消防给水系统的给水压力应满足消防水枪充实水柱长度不小于10m的要求；给水压力不能满足要求时，应设置消火栓泵，消火栓泵不应少于2台，且应互为备用；消火栓泵宜设置自动启动装置。（ ） | A
A、正确
B、错误
455 | 建设工程安全生产技术 | 判断题 | 严寒和寒冷地区的现场临时消防给水系统应采取防冻措施。（ ） | A
A、正确
B、错误
456 | 建设工程安全生产技术 | 判断题 | 施工单位应依据灭火及应急疏散预案，不定期开展灭火及应急疏散的演练。( ) | B
A、正确
B、错误
457 | 建设工程安全生产技术 | 判断题 | 施工单位应做好并保存施工现场消防安全管理的相关文件和记录，并应建立现场消防安全管理档案。( ) | A
A、正确
B、错误
458 | 建设工程安全生产技术 | 判断题 | 施工产生的可燃、易燃建筑垃圾或余料，可以长期在指定位置堆放。（） | B
A、正确
B、错误
459 | 建设工程安全生产技术 | 判断题 | 易燃易爆危险品应分类专库储存，库房内应通风良好，并应设置严禁明火标志。（ ） | A
A、正确
B、错误
460 | 建设工程安全生产技术 | 判断题 | 门式脚手架配件与门架配套，不同型号的门架与配件严禁混合使用（ ） | A
A.正确
B.错误
461 | 建设工程安全生产技术 | 判断题 | 门式脚手架的水平加固杆应靠近门架横杆设置，应采用扣件与相关门架立杆扣紧（ ） | A
A.正确
B.错误
462 | 建设工程安全生产技术 | 判断题 | 门式脚手架剪刀撑设置宽度应为4-6跨之间，且应在6-9m之间（ ） | A
A.正确
B.错误
463 | 建设工程安全生产技术 | 判断题 | 门式脚手架剪刀撑斜杆的倾角应为45°-60°之间。（ ） | A
A.正确
B.错误
464 | 建设工程安全生产技术 | 判断题 | 作业人员上下门式脚手架的斜梯宜采用挂扣式钢梯，并应采用Z字型设置，一个梯段宜跨越一步再进行转折（ ） | B
A.正确
B.错误
465 | 建设工程安全生产技术 | 判断题 | 门式脚手架的内侧立杆离墙面的静距离大于300mm时，应采取内设挑架板或其他隔离防护的安全措施（ ） | B
A.正确
B.错误
466 | 建设工程安全生产技术 | 判断题 | 门式作业脚手架顶端防护栏杆宜高出女儿墙上端或檐口上端1.5m（ ） | A
A.正确
B.错误
467 | 建设工程安全生产技术 | 判断题 | 当门式作业脚手架安全等级为Ⅰ级时，应延作业脚手架高度每步设置一道水平架（ ） | A
A.正确
B.错误
468 | 建设工程安全生产技术 | 判断题 | 当门式作业脚手架安全等级为Ⅱ级时，应延作业脚手架高度每两步设置一道水平架（ ） | A
A.正确
B.错误
469 | 建设工程安全生产技术 | 判断题 | 当移动门式作业架架体的高宽比大于2时，应在移动就位后使用前应设抛撑（ ） | A
A.正确
B.错误
470 | 建设工程安全生产技术 | 判断题 | 当移动门式作业架架体的高宽比大于2时，应在移动就位后使用前应设抛撑（ ） | A
A.正确
B.错误
471 | 建设工程安全生产技术 | 判断题 | 悬挑脚手架型钢悬挑梁锚固位置设置在楼板上时，楼板的厚度不宜小于120mm，如果楼板厚度小于120mm应采取加固措施。 | A
A.正确
B.错误
472 | 建设工程安全生产技术 | 判断题 | 悬挑脚手架一次悬挑高度不宜超过24m。 | B
A.正确
B.错误
473 | 建设工程安全生产技术 | 判断题 | 单排、双排脚手架立杆接长可采用对接或搭接。 | B
A.正确
B.错误
474 | 建设工程安全生产技术 | 判断题 | 开口型脚手架的两端必须设置连墙件，连墙件的垂直间距不应大于建筑物的层高，并且不应大于4m。 | A
A.正确
B.错误
475 | 建设工程安全生产技术 | 判断题 | 脚手架脚手板应铺设牢靠、严实，并应用安全网双层兜底。施工层以下每隔15m应用安全网封闭。 | B
A.正确
B.错误
476 | 建设工程安全生产技术 | 判断题 | 搭设悬挑脚手架锚固型钢的主体结构混凝土强度登记不得低于C20。 | A
A.正确
B.错误
477 | 建设工程安全生产技术 | 判断题 | 脚手架在使用期间严禁拆除主节点处的纵、横水平杆，纵、横扫地杆和连墙件。 | A
A.正确
B.错误
478 | 建设工程安全生产技术 | 判断题 | 扣件式钢管脚手架的扣件在螺栓拧紧扭力矩达到65N▪m时，不得发生破坏。 | A
A.正确
B.错误
479 | 建设工程安全生产技术 | 判断题 | 双排脚手架搭设高度不宜超过50m，高度超过50m的双排脚手架，应采取分段搭设等措施。 | A
A.正确
B.错误
480 | 建设工程安全生产技术 | 判断题 | 脚手架立杆顶端栏杆宜高出女儿墙上端1m，宜高出檐口上端1.2m。 | B
A.正确
B.错误
481 | 建设工程安全生产技术 | 判断题 | 高度在24m及以上的双排脚手架应在外侧全里面连续设置剪刀撑；高度在24m以下的双排脚手架可不设剪刀撑。 | B
A.正确
B.错误
482 | 建设工程安全生产技术 | 判断题 | 满堂脚手架搭设高度不宜超过36m，施工层不得超过1层。 | A
A.正确
B.错误
483 | 建设工程安全生产技术 | 判断题 | 满堂脚手架应在架体外侧四周及内部纵、横向每6m至8m由底至顶设置连续的竖向剪刀撑。 | A
A.正确
B.错误
484 | 建设工程安全生产技术 | 判断题 | 根据《建筑施工脚手架安全技术统一规定》GB51210-2016相关规定，钢管直径在41-50之间的，外径允许偏差为±0.5mm。 | A
A.正确
B.错误
485 | 建设工程安全生产技术 | 判断题 | 高处作业吊篮用的提升机、安全锁应有独立的标牌，并应标明产品型号、技术参数、出厂编号、出厂日期、标定周期、制造单位等。 | A
A.正确
B.错误
486 | 建设工程安全生产技术 | 判断题 | 附着式升降脚手架附着支承结构应包括附墙支座、悬臂梁及斜拉杆。 | A
A.正确
B.错误
487 | 建设工程安全生产技术 | 判断题 | 附着式升降脚手架附墙支座支承在建筑物上连接处混凝土的强度应按设计要求确定，但不得小于C10。 | A
A.正确
B.错误
488 | 建设工程安全生产技术 | 判断题 | 物料平台不得与附着式升降脚手架各部位和各构件相连，其荷载应直接传递给建筑工程结构。 | A
A.正确
B.错误
489 | 建设工程安全生产技术 | 判断题 | 脚手架外侧采用的密目式安全立网的网目不应低于2000目/10cm²，且应可靠固定在架体上。 | B
A.正确
B.错误
490 | 建设工程安全生产技术 | 判断题 | 附着式升降脚手架限制荷载自控系统某一机位荷载超过设计值的30%时，应能时该升降设备自动停机。 | A
A.正确
B.错误
491 | 建设工程安全生产技术 | 判断题 | 当附着式升降脚手架水平支承桁架两端高差达到15mm时，水平高差同步控制系统应能使该提升设备自动停机。 | B
A.正确
B.错误
492 | 建设工程安全生产技术 | 判断题 | 附着式升降脚手架附着支承结构的安装应符合设计要求，不得少装和使用不合格螺栓及连接件。 | A
A.正确
B.错误
493 | 建设工程安全生产技术 | 判断题 | 附着式升降脚手架的升降设备、控制系统、防坠落装置等应采取防雨、防砸、防尘等措施。 | A
A.正确
B.错误
494 | 建设工程安全生产技术 | 判断题 | 遇五级及以上大风和大雨、大雪、浓雾和雷电等恶劣天气时，不得进行附着式升降脚手架升降作业。 | A
A.正确
B.错误
495 | 建设工程安全生产技术 | 判断题 | 拆除附着式升降脚手架时应有可靠的防止人员与物料坠落的措施，拆除的材料及设备不得抛扔。 | A
A.正确
B.错误
496 | 建设工程安全生产技术 | 判断题 | 高处作业吊篮的荷载可分为永久荷载（即恒载）和可变荷载（即活载）两类。 | A
A.正确
B.错误
497 | 建设工程安全生产技术 | 判断题 | 高处作业吊篮的悬挂机构前支架严禁支撑在女儿墙、女儿墙外或建筑物挑檐边缘。 | A
A.正确
B.错误
498 | 建设工程安全生产技术 | 判断题 | 高处作业吊篮的悬挑梁应前低后高，前后水平高差不应大于横梁长度的2%。 | B
A.正确
B.错误
499 | 建设工程安全生产技术 | 判断题 | 高处作业吊篮安装时应按照专项施工方案，并在专业人员的指导下实施。 | A
A.正确
B.错误
500 | 建设工程安全生产技术 | 判断题 | 高处作业吊篮正常工作时，人员不得从窗口等处或其他孔洞处出入吊篮，但可从建筑物顶部出入。 | B
A.正确
B.错误
501 | 建设工程安全生产技术 | 判断题 | 高处作业吊篮的钢丝绳最小直径为6mm，安全钢丝绳直径应不大于工作钢丝绳直径。 | B
A.正确
B.错误
502 | 建设工程安全生产技术 | 判断题 | 高处作业吊篮的工作钢丝绳和安全钢丝绳应悬挂在同一个悬挂点上。 | B
A.正确
B.错误
503 | 建设工程安全生产技术 | 判断题 | 脚手架底层步距不应大于2m。 | A
A.正确
B.错误
504 | 建设工程安全生产技术 | 判断题 | 连墙件应靠近主节点设置，这是为了便于连墙件设置。 | B
A.正确
B.错误
505 | 建设工程安全生产技术 | 判断题 | GB51210-2016规定，脚手架构配件应具有良好的互换性，且可重复使用。 | A
A.正确
B.错误
506 | 建设工程安全生产技术 | 判断题 | 麻绳捆绑时，在物体的尖锐边角处应垫上保护性软物。（ ） | A
A．正确
B．错误
507 | 建设工程安全生产技术 | 判断题 | 钢丝绳可以作任意选用，且可超负荷使用。（ ） | B
A．正确
B．错误
508 | 建设工程安全生产技术 | 判断题 | 化学纤维绳应远离明火和高温，但可在露天长期暴晒。（ ） | B
A．正确
B．错误
509 | 建设工程安全生产技术 | 判断题 | 电动卷扬机用完后，可以不切断电源，但要将控制器放到零位，用保险闸自动刹紧，并拉紧跑绳。 ( ) | B
A．正确
B．错误
510 | 建设工程安全生产技术 | 判断题 | 金属桅杆可分为钢管式和格构式。 | A
A．正确
B．错误
511 | 建设工程安全生产技术 | 判断题 | 履带式起重机越野性能好，机动性好，可长距离转移并对道路无破坏性。 ( ) | B
A．正确
B．错误
512 | 建设工程安全生产技术 | 判断题 | 轮胎式起重机的安全技术要求与汽车式起重机的安全技术要求相仿。（ ） | A
A．正确
B．错误
513 | 建设工程安全生产技术 | 判断题 | 大型吊车吊装技术的基本原理就是利用吊车提升重物的能力，通过吊车旋转、变幅等动作，将工件吊装到指定的空间位置。 ( ) | A
A．正确
B．错误
514 | 建设工程安全生产技术 | 判断题 | 桅杆滑移法吊装是利用桅杆起重机提升滑轮组能够向上提升这一动作，设置尾排及其他索具配合，将立式静置工件吊装就位。 ( ) | A
A．正确
B．错误
515 | 建设工程安全生产技术 | 判断题 | 当塔机吊重超过最大起重量并小于最大起重量的110％时，应停止提升方向的运行，但允许机构有下降方向的运动。 ( ) | A
A．正确
B．错误
516 | 建设工程安全生产技术 | 判断题 | 高架物料提升机可以采用摩擦式卷扬机。（ ） | B
A．正确
B．错误
517 | 建设工程安全生产技术 | 判断题 | 塔式起重机起重力矩超过其相应幅度的规定值并小于规定值的110％时，起重力矩限制器应起作用使塔机停止下降方向及向臂根方向变幅的动作。 ( ) | B
A．正确
B．错误
518 | 建设工程安全生产技术 | 判断题 | 塔式起重机司机对任何人发出的紧急停止信号，均应服从。（ ） | A
A．正确
B．错误
519 | 建设工程安全生产技术 | 判断题 | 吊笼(梯笼)是物料提升机运载人和物料的构件，钢丝绳的安全系数不得小于6，直径不得小于6mm。 ( ) | B
A．正确
B．错误
520 | 建设工程安全生产技术 | 判断题 | 动臂式和尚未附着的自升式塔机，塔身上不得悬挂标语牌。（ ） | A
A．正确
B．错误
521 | 建设工程安全生产技术 | 判断题 | 用钢丝绳做物料提升机缆风绳时，直径不得小于9.3mm。（ ） | A
A．正确
B．错误
522 | 建设工程安全生产技术 | 判断题 | 卷扬机卷筒与钢丝绳直径的比值应不小于50。（ ） | B
A．正确
B．错误
523 | 建设工程安全生产技术 | 判断题 | 施工升降机运行到最上层或最下层时，可以采用限位装置作为停止运行的控制开关。（ ） | B
A．正确
B．错误
524 | 建设工程安全生产技术 | 判断题 | 风力在六级以上时，塔机不得进行顶升作业。 （ ） | A
A．正确
B．错误
525 | 建设工程安全生产技术 | 判断题 | 塔式起重机的机体已经接地，其电气设备的外露可导电部分可不再与PE线连接。（ ） | B
A．正确
B．错误
526 | 建设工程安全生产技术 | 判断题 | 钢丝绳可以任意选用，且超负荷使用。（ ） | B
A．正确
B．错误
527 | 建设工程安全生产技术 | 判断题 | 塔式起重机司机年龄不应超过45周岁。（ ） | B
A．正确
B．错误
528 | 建设工程安全生产技术 | 判断题 | 塔式起重机、施工升降机必须安装人脸识别系统，防止其他人员操作设备。（ ） | B
A．正确
B．错误
529 | 建设工程安全生产技术 | 判断题 | 施工现场装有2台以上塔式起重机时，高位起重机最高部件与低位起重机最低部件之间垂直距离不得小于2m。（ ） | B
A．正确
B．错误
530 | 建设工程安全生产技术 | 判断题 | 施工电梯卸料平台与梯笼最外侧之间距离不大于100mm。（ ） | B
A．正确
B．错误
531 | 建设工程安全生产技术 | 判断题 | 钢丝绳末端用绳夹固定时绳夹数量不得少于3个。（ ） | A
A．正确
B．错误
532 | 建设工程安全生产技术 | 判断题 | 起吊设备时，电动卷扬机卷筒上钢丝绳余留圈数应不少于3圈。（ ） | A
A．正确
B．错误
533 | 建设工程安全生产技术 | 判断题 | 使用滑轮的直径，通常不得小于钢丝绳直径的20倍。（ ） | B
A．正确
B．错误
534 | 建设工程安全生产技术 | 判断题 | 施工升降机吊笼内空净高度不得小于2米。（ ） | A
A．正确
B．错误
535 | 建设工程安全生产技术 | 判断题 | 钢丝绳防脱槽装置能够防止钢丝绳在传动过程中脱离滑轮槽而造成钢丝绳卡死或损坏。（ ） | A
A．正确
B．错误
536 | 建设工程安全生产技术 | 判断题 | 多塔作业时，处于高位的塔机（吊钩升至最高点）与低位塔机的垂直距离在任何情况下不得小于1.5米。（ ） | B
A．正确
B．错误
537 | 建设工程安全生产技术 | 判断题 | 每台起重机都应在适当的位置装设标牌，标牌应至少标明以下内容：制造商名称、产品名称和型号、主要性能参数、出厂编号、制造日期。（ ） | A
A．正确
B．错误
538 | 建设工程安全生产技术 | 判断题 | 人货两用施工升降机提升吊笼钢丝绳的安全系数不得小于12。（ ） | A
A．正确
B．错误
539 | 建设工程安全生产技术 | 判断题 | 塔吊吊钩危险断面磨损达原尺寸的5%即应报废。（ ） | B
A．正确
B．错误
540 | 建设工程安全生产技术 | 判断题 | 小车行程限位器设于起重臂两端，用来切断小车牵引机构的电路，防止小车越位。（ ） | A
A．正确
B．错误
541 | 建设工程安全生产技术 | 判断题 | 吊钩保险是防止起吊钢丝绳由于角度过大或挂钩不妥时，造成起吊钢丝绳脱钩的安全装置。（ ） | A
A．正确
B．错误
542 | 建设工程安全生产技术 | 判断题 | 多塔作业时，处于高位的塔机吊钩升至最高点与低位塔机的垂直距离在任何情况下不得小于5m。（ ） | B
A．正确
B．错误
543 | 建设工程安全生产技术 | 判断题 | 物料提升机防护棚搭设材料的强度应能承受1000N/㎡的均布荷载，也可采用30mm厚的木板架设或采用两层竹笆搭设，上下竹笆间的间距应不小于500mm。（ ） | B
A．正确
B．错误
544 | 建设工程安全生产技术 | 判断题 | 物料提升机在运行时，吊篮升降的工作钢丝绳突然发生断绳时，安全停靠装置应立即打开。（ ） | B
A．正确
B．错误
545 | 建设工程安全生产技术 | 判断题 | 物料提升机底层进料口防护棚搭设材料的强度应能承受800N/㎡的均布荷载。（ ） | B
A．正确
B．错误
546 | 建设工程安全生产技术 | 判断题 | 物料提升机的缆风绳的地锚是根据土质情况及受力大小并经计算确定和设置，一般情况下宜采用水平式地锚，当地锚处的土质坚实，地锚受力小于20KN时，也可选用桩式地锚。（ ） | B
A．正确
B．错误
547 | 建设工程安全生产技术 | 判断题 | 施工升降机的安全器只能在有效的标定期限内使用，有效标定期不超过1年。（ ） | A
A．正确
B．错误
548 | 建设工程安全生产技术 | 判断题 | SC型建筑施工升降机的整机使用年限为8年。（ ） | A
A．正确
B．错误
549 | 建设工程安全生产技术 | 判断题 | 小车变幅的起重机，起升高度限位器应能保证在吊钩架顶部与小车架下端净距≥0.6m时，立即切断上升方向电源，吊钩起吊重物只有下降电源。（ ） | B
A．正确
B．错误
550 | 建设工程安全生产技术 | 判断题 | 群塔作业规定，固定式塔吊低位臂的端部与高位塔身不小于4m，高位塔吊的吊钩与低位塔吊的垂直距离不小于4m（ ） | B
A．正确
B．错误
551 | 建设工程安全生产技术 | 判断题 | 当塔机吊重超过最大起重量并小于最大起重量的110%时，应停止提升方向的运行，单允许机构有下降方向的运动。（ ） | A
A．正确
B．错误
552 | 建设工程安全生产技术 | 判断题 | 遇六级及其以上风力应停止一切吊运作业。（ ） | B
A．正确
B．错误
553 | 建设工程安全生产技术 | 判断题 | 多塔作业时，处于高位的塔机吊钩升至最高点与低位塔机的垂直距离在任何情况下不得小于2m。（ ） | A
A．正确
B．错误
554 | 建设工程安全生产技术 | 判断题 | 钢丝绳在卷筒上保留圈数应大于5圈。（ ） | B
A．正确
B．错误
555 | 建设工程安全生产技术 | 判断题 | 起重量大于3吨的塔式起重机应设力矩限制器。（ ） | B
A．正确
B．错误
556 | 建设工程安全生产技术 | 判断题 | 塔式起重机安装高度大于30m的应设风速仪。（ ） | B
A．正确
B．错误
557 | 建设工程安全生产技术 | 判断题 | 超载限制器的作用之一是当塔机吊重超过最大起重量并小于最大起重量的 110%时,应停止提升方向的运行，但允许机构有下降方向的运动。（ ） | A
A．正确
B．错误
558 | 建设工程安全生产技术 | 判断题 | 当起重力矩大于相应工况下的额定值并小于该额定值的110%时，起重力矩限制器应能切断上升和幅度增大方向的电源，但机构可作下降和减小幅度方向的运动。（ ） | A
A．正确
B．错误
559 | 建设工程安全生产技术 | 判断题 | 塔式起重机加节后需进行附着的，应按照先顶升加节、后装附着装置的顺序进行,附着装置的位置和支撑点的强度应符合要求。（ ） | B
A．正确
B．错误
560 | 建设工程安全生产技术 | 判断题 | 塔式起重机拆卸时应先降节，后拆除附着装置。（ ） | A
A．正确
B．错误
561 | 建设工程安全生产技术 | 判断题 | 塔机可用吊钩直接挂吊物，严禁用塔机运送人员。（ ） | B
A．正确
B．错误
562 | 建设工程安全生产技术 | 判断题 | 电动卷扬机用完后，可以不切断电源，但要将控制器放到零位，用保险闸自动刹紧，并拦紧跑绳。（ ） | B
A．正确
B．错误
563 | 建设工程安全生产技术 | 判断题 | 多次使用过的桅杆，在重新组装时，每5m长度内中心线偏差和局部朔性变形不应大于20mm。（ ） | B
A．正确
B．错误
564 | 建设工程安全生产技术 | 判断题 | 履带式起重机操作灵活，使用方便，车身能360度回转，并且可以载荷行驶，越野性能好，机动性好，可长距离转移并对道路无破坏性。（ ） | B
A．正确
B．错误
565 | 建设工程安全生产技术 | 判断题 | 钢丝绳严禁采用打结方式系结吊物。（ ） | A
A．正确
B．错误
566 | 建设工程安全生产技术 | 判断题 | 滑轮、卷筒均应设有钢丝绳防脱装置；吊钩应设有钢丝绳防脱钩装置。（ ） | A
A．正确
B．错误
567 | 建设工程安全生产技术 | 判断题 | 当利用辅助起重设备安装、拆卸施工升降机时，应对辅助设备设置位置、锚固方法和基础承载能力等进行设计和验算。（ ） | A
A．正确
B．错误
568 | 建设工程安全生产技术 | 判断题 | 塔式起重机附墙架长度不满足现场施工需求的，施工现场可自行焊接加长使用。（ ） | B
A．正确
B．错误
569 | 建设工程安全生产技术 | 判断题 | 施工升降机安装时，安装单位的专业技术人员、专职安全生产管理人员应进行现场监督。（ ） | A
A．正确
B．错误
570 | 建设工程安全生产技术 | 判断题 | 每次加节完毕后，应对施工升降机导轨架的垂直度进行校正，且应按规定及时重新设置行程限位和极限限位，经验收合 格后方能运行。（ ） | A
A．正确
B．错误
571 | 建设工程安全生产技术 | 判断题 | 塔式起重机使用时，起重臂和吊物下方严禁有人员停留；物件吊运时，严禁从人员上方通过。（ ） | A
A．正确
B．错误
572 | 建设工程安全生产技术 | 判断题 | 钢丝绳在卷筒上缠绕时，要逐圈紧密地排列整齐，不应错叠或离缝。（ ） | A
A．正确
B．错误
573 | 建设工程安全生产技术 | 判断题 | 作业中遇突发故障，应采取措施将吊物降落到安全地点，严禁吊物长时间悬挂在空中。（ ） | A
A．正确
B．错误

## 案例
序号 | 分 类 | 题型 | 习 题 | 答案
1 | 建设工程安全生产技术 | 案例题 | 某建筑工地进行主体施工，搭设脚手架外侧未挂设密目式安全网，当日风很大，张某从楼底下经过，突然从五楼楼板边缘处掉下一块1米长4㎝×6㎝的方木，正好击中张某头部（未戴安全帽），经医院抢救无效死亡。
|  | 案例题 | 主要是风太大风吹落方木所致。（ ） | B
A．正确
B．错误
|  | 案例题 | 脚手架外侧未按规定挂设密目式安全网。（ ） | A
A．正确
B．错误
|  | 案例题 | 张某违章未戴安全帽。（ ） | A
A．正确
B．错误
|  | 案例题 | 违反高处作业中物料均应堆放平稳的规定。（ ） | A
A．正确
B．错误
2 | 建设工程安全生产技术 | 案例题 | 20XX年1月29日19：50分左右，某建筑施工单位一职工在浇筑人防地下车库汽车坡道外墙时，从5米左右高处坠落至基坑，经送某区医院抢救无效死亡。
|  | 案例题 | 该职工在浇筑外侧墙体时可以不用搭设作业平台和护栏。（ ） | B
A．正确
B．错误
|  | 案例题 | 施工管理人员安全意识不足、安保全措施不到位、冒险施工。（ ） | A
A．正确
B．错误
|  | 案例题 | 该职工在高空作业时可以不使用安全带。（ ） | B
A．正确
B．错误
|  | 案例题 | 该职工高空作业时应该佩戴安全帽。（ ） | A
A．正确
B．错误
3 | 建设工程安全生产技术 | 案例题 | 某年2月20日上午，某厂安装主厂房屋面板，5名工作班成员在高处作业均未系安全带，在推动钢板过程中，因两侧用力不均，其中一侧3人坠落死亡。
|  | 案例题 | 工作班成员临边作业，按照要求安装了安全绳但没有系安全带。（ ） | B
A．正确
B．错误
|  | 案例题 | 现场管理人员对工人作业点的安全检查不仔细，没有检查高处作业的安全保障措施是否到位。（ ） | A
A．正确
B．错误
|  | 案例题 | 高处作业施工前，应对作业人员进行安全技术交底，并应记录。（ ） | A
A．正确
B．错误
|  | 案例题 | 高处作业人员应根据作业的实际情况配备相应的高处作业安全防护用品。（ ） | A
A．正确
B．错误
4 | 建设工程安全生产技术 | 案例题 | 某年6月12日上午，某厂2名工作人员周某和王某站在空气预热器上部钢结构上，在进行起重挂钩作业时，失去平衡同时跌落，周某安全带挂在安全绳上，坠落后被悬挂在半空；王某未将安全带挂在安全绳上，从标高24m坠落至5m的吹灰管道上，抢救无效死亡。
|  | 案例题 | 王某高处作业未将安全带挂在安全绳上，导致高空作业坠落死亡。（ ） | A
A．正确
B．错误
|  | 案例题 | 施工单位购置的安全防护用具和安全防护服装必须符合行业标准或者企业标准。（ ） | A
A．正确
B．错误
|  | 案例题 | 攀登和悬空高处作业人员以及搭设高处作业安全设施的人员，必须经过专业技术培训及专业考试合格，持证上岗，并定期进行体格检查。（ ） | A
A．正确
B．错误
|  | 案例题 | 高处作业施工前，应对作业人员进行口头安全技术交底不用留存记录。（ ） | B
A．正确
B．错误
5 | 建设工程安全生产技术 | 案例题 | 10月02日早上09:55，惠州市某清洗公司施工队伍在进行网架除尘清理施工时，施工负责人肖某爬至天网架，安全帽未系下颌带同时未系安全带在高处行走，由网架坠落至4米高的基准面，导致头部重伤和腰部多处骨折。
|  | 案例题 | 施工负责人安全帽没有系下颌带，未正确佩戴。（ ） | A
A．正确
B．错误
|  | 案例题 | 悬空作业的立足处的设置应牢固，并应配置登高和防坠落装置和设施。（ ） | A
A．正确
B．错误
|  | 案例题 | 攀登和悬空高处作业人员以及搭设高处作业安全设施的人员，经过项目培训并考试合格即可上岗作业。（ ） | B
A．正确
B．错误
|  | 案例题 | 严禁在未固定、无防护设施的构件及管道上进行作业或通行。（ ） | A
A．正确
B．错误
6 | 建设工程安全生产技术 | 案例题 | 某建筑公司在月度安全检查中，发现3号工地脚手架搭设存在以下问题：1.超过24m高的脚手架没有搭设方案，无审批手续；2.采用的分段整体提升脚手架未经审查批准；3.部分使用的脚手架材料规格不一；4.搭设架子的基础多处出现不平整，立杆有悬空现象。
|  | 案例题 | 依据《建设工程安全生产管理条例》规定，对达到一定规模的危险性较大的（ ）等分部分项工程应编制专项施工方案，并附具安全验算结果，经施工单位技术负责人、总监理工程师签字后实施。 | D
A．混凝土工程
B.抹灰工程
C.钢筋绑扎工程
D.脚手架工程
|  | 案例题 | 根据建办质[2019]31号《危险性较大的分部分项工程安全管理规定》有关问题的通知，下列需要进行专家论证的分部分项工程是（ ）。 | C
A.基坑开挖深度超过3m。
B.模板支撑高度超过5m。
C.落地式脚手架搭设高度超过50m。
D.爬升高度超过50m的附着式升降脚手架
|  | 案例题 | 为避免施工中引发脚手架坍塌事故，该工地脚手架应立即停止使用。 | A
A.正确
B.错误
|  | 案例题 | 上述安全检查中“超过24m高的脚手架没有搭设方案，无审批手续”，属于内业资料隐患问题，不影响架体的正常施工和使用，不属于违规行为。 | B
A.正确
B.错误
7 | 建设工程安全生产技术 | 案例题 | 某建筑公司在承建一栋宿舍楼时，因脚手架设计存在缺陷，违反有关安全规定，导致一名施工人员在施工时脚手架断裂，从脚手架上掉下来，因抢救无效导致死亡。 事故经过：8月28日，由某建筑公司承建的宿舍楼主体己封顶，当天上午瓦工于某某等3人站在宿舍楼3单元6楼两阳台中间搭设的毛竹脚手架上浇筑阳台混凝土，由于没有专门搭设卸料平台，吊运的混凝土只好卸在该脚手架上临时铺设的钢模板上。8时49分左右，当第三料斗混凝土卸在钢模上，瓦工于某某上前清理料斗时，脚手架右侧内立杆突然断裂，钢模板滑落，于某某随钢模板坠落到地面，脑部和内脏严重受伤，施工现场管理人员急忙将他送往医院，但经抢救无效死亡。这起事故造成直接经济损失9.5万元。
|  | 案例题 | 卸料平台没有经过计算，不符合搭设要求，直接用装修架取代卸料平台是造成本次事故的直接原因。 | A
A.正确
B.错误
|  | 案例题 | （多选题）下列属于导致事故发生的间接原因的是（ ） | BCDE
A.用装修架取代卸料平台。
B.施工荷载远超过脚手架的荷载承受能力。
C.脚手架搭设完成后验收手续不严格。
D.施工现场安全检查不到位，未能及时发现事故隐患。
E.对施工人员缺少安全教育，施工人员不懂安全操作规程。
|  | 案例题 | （多选题）为避免此类事故再次发生，应采取的防范措施有（ ）。 | ABC
A.卸料平台不能用毛竹架代替，必须经过设计计算，按设计计算搭设2.
B.卸料平台应设置限定负荷标牌；脚手架必须执行搭设规范。
C.加强对施工现场管理者的安全技术操作规程的教育，克服麻痹大意，加强责任心，杜绝违章作业。
D.夜间不施工。
E.加强事故后的应急救援响应。
8 | 建设工程安全生产技术 | 案例题 | 一高层住宅工程，正在装修，外脚手架已经拆到了五层楼板处，三个班组做了分工，一组贴面砖，二组负责剪断脚手架的连墙件，三组拆除脚手架，当五层面砖刚贴完一半时，二组已经将脚手架的连墙件全部拆除，当一组拟转移到下层作业时，脚手架向外倒塌，架上人员全部坠落。分析事故原因(1)连墙件应随施工进度逐层拆除。如不拆除，影响贴面砖的进度。(2)一组作业进度太慢，二组作业进度过快。(3)现场无人协调各组的进度。(4)没有对施工人员进行安全及交底。请判断：
|  | 案例题 | 拆除脚手架前，没有编制拆除方案，只在现场临时作了分工。( ) | B
A．正确
B．错误
|  | 案例题 | 脚手架的倒塌是由于第三组没有及时将架体拆除。( ) | B
A．正确
B．错误
|  | 案例题 | 现场管理混乱，缺少监督，不能及时发现隐患。( ) | A
A．正确
B．错误
9 | 建设工程安全生产技术 | 案例题 | 某住宅建筑采用双排钢管脚手架施工，当施工进入外装修阶段；正值连阴雨季节，由于脚手架地基回填土处理不好，无排水设施，立杆直接立在地面上，夜里地基下沉，造成大面积脚手架倒塌，幸好无人施工，没有造成人员伤亡。请判断下列事故原因分析的对错。
|  | 案例题 | 脚手架基础没按规定进行加固、夯实、承载力未满足要求。( ) | A
A．正确
B．错误
|  | 案例题 | 脚手架验收不到位。 ( ) | A
A．正确
B．错误
|  | 案例题 | 脚手架底部无排水措施，违反了脚手架底面标高应高于自然地坪50mm的规定。 | A
A．正确
B．错误
|  | 案例题 | 脚手架搭设未经主管部门审批。( ) | B
A．正确
B．错误
10 | 建设工程安全生产技术 | 案例题 | 某工地，早晨上班，土建队的木工班继续拆除热电厂蒸发站工程7m高的混凝土平台模板，当一名工人从4-5轴线中间的钢窗进入操作地点时，他左手攀着钢窗开窗器立管跃人室内，突然喊了两声“电着我了”。该班长立即跑去找电工切断电源线，但因电源来自安装队使用的卷扬机上的电源线，土建队电工不清楚，至到7、8分钟后，才切断电源，触电工人经抢救无效死亡。经查拆除的模板钢支架由4．8m处落下，一端砸断了卷扬机的电源线，另一端倒在拆下的钢管上，钢管又搭在钢窗上。 请判断下列事故原因分析的对错。
|  | 案例题 | 事故的直接原因是卷扬机电源线被轧断后，又与钢管和钢窗相连，使钢窗带电，工人手扶钢窗触电死亡。 ( ) | A
A．正确
B．错误
|  | 案例题 | 在拆除方案中，对拆下的钢管和钢支架等如何从高处放下，没有提出具体措施，才造成模板支架从4．8m落下，轧断了电源线。 ( ) | A
A．正确
B．错误
|  | 案例题 | 卷扬机与开关箱之间的距离没有超过规定的3m。 ( ) | B
A．正确
B．错误
|  | 案例题 | 该班长应该自己切断电源，无需找电工切断电源线。 ( ) | B
A．正确
B．错误
11 | 建设工程安全生产技术 | 案例题 | 某施工现场，一工人徒手推一运砖小铁车辗过一段地面上的电焊机电源线(电缆)，一声爆裂，该工人倒地身亡。请判断下列事故原因分析的对错。
|  | 案例题 | 小车将电缆线辗断，电缆破皮漏电二人手扶小铁车触电死亡。 ( ) | A
A．正确
B．错误
|  | 案例题 | 电焊机的开关箱中无漏电保护器或漏电保护器失灵。 ( ) | A
A．正确
B．错误
|  | 案例题 | 电焊机电源电缆线不应敷设在地面上，应埋地或架设。 ( ) | A
A．正确
B．错误
|  | 案例题 | 该推车的工人未戴安全帽、绝缘手套。 ( ) | B
A．正确
B．错误
12 | 建设工程安全生产技术 | 案例题 | 某报社工地，加夜班浇筑车库条型混凝土基础，一民工将混凝土振捣器接好线后就下班了，当混凝土工把混凝土填到基槽里后，刘某上来拿振捣器，刚拿起振捣器就喊着“哎呀…”，又一木工喊“触电了，快断电源。”另一民工用木棍、铁锹将振捣器电线铲断，刘某才脱离电源，在地下来回滚了几圈，送医院经抢救无效死亡。请判断下列事故原因分析的对错。
|  | 案例题 | 振捣器电源线中的相线和工作零线接反了使外壳带电，而开关箱中又未设漏电保护器，当刘某手拿振捣器时，触电死亡。 ( ) | A
A．正确
B．错误
|  | 案例题 | 工地没有对民工进行安全教育，所以，当发生触电事故时，民工不去拉闸断电，而是违章用木把的铁锹将电源线铲断。 ( ) | A
A．正确
B．错误
|  | 案例题 | 工地没设专职维修电工，而使用了一位不懂电的民工充当电工。 ( ) | A
A．正确
B．错误
|  | 案例题 | 工地管理不到位，夜班施工没有安排维修电工值班。 ( ) | A
A．正确
B．错误
13 | 建设工程安全生产技术 | 案例题 | 某汽车厂二期扩建工程，为加夜班浇筑混凝土，安排电工将混凝土搅拌机棚的三个照明灯接亮，当电工将照明灯接完线合闸试灯时，听见有人喊“电人了”立即将闸拉掉，可是手扶搅拌机位外倒混凝土的杨某倒地经医院抢救无效死亡。经查搅拌机开关箱的电源线是四芯电缆，其中零线已断掉，这个开关箱中照明和动力混设，N、PE混用。 请判断下列事故原因分析的对错。
|  | 案例题 | 事故的直接原因是搅拌机接地线(PE)与照明器工作零线(N)共用一条零线，而且已经断线。当三个照明灯接通电源后，因共用零线已断，相线经灯具和共用零线连通搅拌机外壳致使其带电，当开灯时，杨某直接接触触电。 ( ) | A
A．正确
B．错误
|  | 案例题 | 这段线路没按临时用电TN—S系统的要求使用五芯线，而是使用了四芯线，线路上没有专用保护零线(PE)，当共用零线断掉时，使设备失去接地保护。 ( ) | A
A．正确
B．错误
|  | 案例题 | 搅拌机开关箱中，没有设置漏电保护器，而且搅拌机处PE线未作重复接地。因此，当外壳漏电时因无漏电保护使操作者触电死亡。 ( ) | A
A．正确
B．错误
|  | 案例题 | 施工现场没必要将照明与动力两条线路分设。 ( ) | B
A．正确
B．错误
14 | 建设工程安全生产技术 | 案例题 | 某工地清晨上班不久，工人开始往已挖好的桩孔中安放钢筋笼。当第一个6m高钢筋笼被8个民工抬起，搬到孔洞的边上，准备放下去的时候，在南边角上的一个民工脚下踩空失稳，刚往下弯腰，钢筋笼随着向南倾倒，倒在了离孔洞边沿2．5m处的4m高的外电线路上，抬钢筋笼的8个民工中除一人幸免外，7人死亡。请判断下列事故原因分析的对错。
|  | 案例题 | 对穿过施工现场的外电线路，没按规定采取防护措施，将其与作业场所绝缘隔离。 ( ) | A
A．正确
B．错误
|  | 案例题 | 往深孔洞中放钢筋笼时，没有具体的施工方案，用人工抬放时没设专人监护。 ( ) | A
A．正确
B．错误
|  | 案例题 | 用人工抬放6m高的钢筋笼的方案是安全的。 ( ) | B
A．正确
B．错误
|  | 案例题 | 施工现场缺少安全监督管理，发现隐患，未及时排除。 ( ) | A
A．正确
B．错误
15 | 建设工程安全生产技术 | 案例题 | 2015年10月18日，宝鸡市某建筑工地挖掘机司机李某下班后私自对挖掘机液压执行系统的高压油管进行维修保养时，挖掘机铲斗坠落并砸中未戴安全帽的李某头部，在工地内作业的张某发现后立即拨打120急救电话；李某经抢救无效死亡。
|  | 案例题 | 挖掘机保养时无需将内燃机熄火。( ) | B
A．正确
B．错误
|  | 案例题 | 挖掘机检修时应将液压系统卸荷，并将铲斗落地。( ) | A
A．正确
B．错误
|  | 案例题 | 因为已经下班，张某可以不戴安全帽。( ) | B
A．正确
B．错误
|  | 案例题 | 李某私自对挖掘机液压执行系统的高压油管进行维修保养的行为属于违章行为( ) | A
A．正确
B．错误
|  | 案例题 | 挖掘机的保养和检修应由下列哪类人员进行( )。 | D
A．机械管理员
B．安全管理员
C．挖掘机司机
D．专业维修人员
16 | 建设工程安全生产技术 | 案例题 | 2019年8月15日，安康市某建筑工地三名普工张某、王某和赵某吃完午饭后靠在停在工地内的振动压路机振动钢轮上休息；距中午上班前15分钟时，操作室中的司机李某未经检查便启动了压路机，造成赵某当场死亡，张某在事故发生后第6天死亡，王某在事故发生后第10天死亡。经查，司机李某无操作证，且安康市建筑机械实业有限公司拖欠李某工资六个月共计30000余元；张某、王某、赵某和李某均无三级安全教育资料及安全技术交底资料，其中张某和赵某系当天新入场工人。
|  | 案例题 | 压路机开动前,周围不得有障碍物或人员。启动后，应检查制动性能及转向功能并确认灵敏可靠。 ( ) | A
A．正确
B．错误
|  | 案例题 | 张某和赵某系当天新入场工人，可无三级安全教育资料。( ) | B
A．正确
B．错误
|  | 案例题 | 张某在事故发生后第6天死亡，事故发生单位应该重新上报事故伤亡情况( ) | A
A．正确
B．错误
|  | 案例题 | 因为振动压路机不属于特种设备，所以司机李某只需要进行上岗培训并考核合格，无需持证上岗作业( ) | B
A．正确
B．错误
|  | 案例题 | 该事故发生在中午下班时间，所以不能认定为工伤事故( ) | B
A．正确
B．错误
|  | 案例题 | 该起安全生产事故的等级是( )。 | B
A．一般事故
B．较大事故
C．重大事故
D．特别事故
|  | 案例题 | 工人王某的安全技术交底应由下列哪类人员进行交底( ) | C
A．项目经理
B．项目安全管理员
C．专业技术人员
D．司机李某
|  | 案例题 | 三级安全教育分哪三级( ) | ABC
A．班组级
B．项目级
C．公司级
D．县级
E．地市级
|  | 案例题 | 造成该起事故的原因有( ) | ABCE
A．李某未经检查便启动了压路机
B．张某、王某和赵某靠在振动压路机振动钢轮上休息
C．司机李某无操作证
D．安康市建筑机械实业有限公司拖欠李某工资
E．王某和李某入场后均未进行三级安全教育和安全技术交底
17 | 建设工程安全生产技术 | 案例题 | 2016年6月3日上午，辽宁某体育场改造项目施工现场，进行深基坑开挖和支护作业。8时左右，司机刘某驾驶一台小型装载机，在深基坑坡道行驶过程中，装载机发生侧翻，将其砸伤致死。
|  | 案例题 | 装载机在松散不平的场地作业时，应把铲臂放在浮动位置，使铲斗平稳推进，当阻力较大时，可稍微提升铲臂。 ( ) | A
A．正确
B．错误
|  | 案例题 | 装载机在坡、沟边卸料时，轮胎离边缘应保留1.0m的安全距离。( ) | B
A．正确
B．错误
|  | 案例题 | 装载机下坡时不得空挡滑行。( ) | A
A．正确
B．错误
|  | 案例题 | 在大于5°的坡面上，装载机不得朝下坡方向俯身卸料。( ) | B
A．正确
B．错误
|  | 案例题 | 该起安全生产事故的等级是( )。 | A
A．一般事故
B．较大事故
C．重大事故
D．特别事故
18 | 建设工程安全生产技术 | 案例题 | 2017年7月15日上午6时左右，盐城市某建设工程施工人员卢某在未经项目部通知的情况下(此前因配合创建文明城市，该项目部通知施工人员停工两天，待通知后复工)，带领孙某、袁某等2人进入施工现场，将2号桩机移到45号桩位准备打桩。卢某负责操作桩机上的卷扬机，袁某、孙某负责用钢丝绳套扣管桩。卢某等3人首先将第一节长15米的预应力管桩采取桩机底座水平侧向拖桩方式拖到位。6时20分左右，卢某等人拟将第二节长11米的预应力管桩自侧向方位斜向拖拉。该预应力管桩与桩机架距离约为20米，同时该桩长度方向与桩机卷扬机之间有十几度夹角。在拖拉时，该桩受到两侧堆放的其他预应力管桩的约束，拉力增大，超过了打桩机械可承受能力，导致桩导向架后侧支撑杆卡销断裂，桩架为此失去平衡倒塌。卢某、孙某、袁某等3人发现桩架开始倒塌，随即各自逃生。在逃生时，卢某被倒塌的桩架砸中。事故造成一人死亡，直接经济损失96.18万元。
|  | 案例题 | 桩机不得侧面吊装或远距离拖桩。 ( ) | A
A．正确
B．错误
|  | 案例题 | 桩机在正前方吊桩时，混凝土预制桩与桩机立柱的水平距离为5m。( ) | B
A．正确
B．错误
|  | 案例题 | 桩锤在施打过程中，监视人员应在距离桩锤中心5m以外。( ) | A
A．正确
B．错误
|  | 案例题 | 该起安全生产事故的等级是( )。 | A
A．一般事故
B．较大事故
C．重大事故
D．特别事故
|  | 案例题 | 对于造成该起事故的原因分析中，以下属于事故的直接原因的是( ) | D
A．桩机施工单位对作业人员的安全教育和安全技术交底流于形式
B．建设单位在与总包单位签订施工总承包合同的情况下将桩基工程肢解发包
C．监理单位未履行监理职责
D．卢某等人将预应力管桩自侧向方位斜向拖拉
19 | 建设工程安全生产技术 | 案例题 | 2018年1月24日，某钻井公司承钻的某井进行换2号泥浆泵活塞作业。把活塞卸下后，在换装新活塞过程中，钻工白某在泥浆泵上实施装新活塞工作，司钻兰某站在2号传动箱处指挥操作刹把的副司钻段某摘开动力后，用下放钻具带动泵转动来顶活塞进缸套，当通过三次下放后中心拉杆仍未顶到活塞，第四次下放时速度过快，白某因手滑扶活塞时未配合好，其右手被中心拉杆与活塞杆挤伤，中指及食指2、3节切除。
|  | 案例题 | 应采用人力转动泵来顶活塞。 ( ) | A
A．正确
B．错误
|  | 案例题 | 泥浆泵长期停用时，应清洗各部泥沙、油垢，曲轴箱内加满润滑油。( ) | B
A．正确
B．错误
20 | 建设工程安全生产技术 | 案例题 | 2021年5月9日，深圳某机械公司工人左某军和王某(有混凝土泵车有效操作证)将混凝土泵车驾驶至某施工现场，并在现场工人的配合下架设了臂架及支腿。随后工地混凝土浇筑班组王某礼、王某本等工人开始在一层走廊地面进行混凝土浇筑作业。泵车操作员王某负责操作混凝土泵车出浆，王某礼等人负责使用耙子将混凝士浆抹平，王某本则负责使用晃板将混凝土浆压实压平。9时30分左右，一层走廊地面混凝土已浇筑过半，此时王某操作泵车臂欲将其移动至下一个区域，在泵车臂架移动过程中，泵车臂架突然快速下坠，并出现较大幅度上下晃动。正在作业的王某本躲闪不及，被泵车臂架第五节未端两次撞击到背部，失稳倒地。王某经抢救无效死亡。事故造成一人死亡，直接经济损失165万元人民币。
|  | 案例题 | 混凝土泵车作业前，应将支腿打开，并采用垫木垫平，车身的倾斜度不应大于15°。 ( ) | B
A．正确
B．错误
|  | 案例题 | 当布料杆处于全伸状态时，不得移动车身。( ) | B
A．正确
B．错误
|  | 案例题 | 对于造成该起事故的原因分析中，以下属于事故的直接原因的是( ) | AB
A．混凝土泵车控制四节臂的油缸平衡阀锁止装置漏油
B．混凝土泵车控制四节臂油缸活塞杆与油缸缸筒处漏油
C．监理单位未履行监理职责
D．王某本作业时走进混凝土泵车臂架晃动危险范围
E．混凝土泵车比较陈旧
21 | 建设工程安全生产技术 | 案例题 | 某推土机司机在推土作业中，感觉机械底盘有异响，就将推土机停到地势较高的坡道土上（因低洼处有积水），然后，他熄火下机钻进底盘下检查，突然推土机向下坡方向自行滑移，该司机未及脱身，惨遭不幸。
|  | 案例题 | 下列事故原因分析中，正确的是( ) | A
A．坡道上停机，未锁住（未楔住）制动踏板履带
B．未落下铲刀
C．变速杆未挂低速档，未接合主离合器
D．没有专业修理工检修
22 | 建设工程安全生产技术 | 案例题 | 某工地，一民工张某正在开搅拌机，开了半小时后，他发现地坑内砂石较多，于是将搅拌机料斗提升到顶，自己拿铁锹去地坑挖砂石，此时料斗突然落下，将张某砸成重伤。
|  | 案例题 | 下列事故原因分析中，正确的是( ) | B
A．未切断电源
B．将料斗提升后未用铁链锁住
C．作业前未进行料斗提升试验
D．离合器、制动器失灵未检查
23 | 建设工程安全生产技术 | 案例题 | 有一项工程，需挖一条长l0m、宽2m、深3m的一条管沟，拟采用间断式水平支撑做土壁支撑，开工前没有搞安全技术交底和安全教育对规范标准理解不深。没有按要求作支撑而发生坍塌事故。请判断下列事故原因分析的对错。
|  | 案例题 | 两侧放水平挡土板，用撑木加木楔顶紧，挖一层土，支顶一层。( ) | A
A．正确
B．错误
|  | 案例题 | 两侧放水平挡土板，用撑木加木楔顶紧，待土全部挖完后，一次支顶。( ) | B
A．正确
B．错误
|  | 案例题 | 安全教育不到位。( ) | B
A．正确
B．错误
|  | 案例题 | 没有进行安全交底( ) | B
A．正确
B．错误
24 | 建设工程安全生产技术 | 案例题 | 有一项工程设置了一道重力式挡土墙,该地土质松软，挡土墙基础埋深0.5m，墙后有一道山坡，施工过程中，挡土墙倒塌，引起土方边坡的坍塌。请判断下列事故原因分析的对错。
|  | 案例题 | 没按土质基础一般埋深为1．0~1．2m规定，此挡土墙基础埋置太浅。( ) | A
A．正确
B．错误
|  | 案例题 | 挡土墙埋置过深( ) | B
A．正确
B．错误
|  | 案例题 | 山坡一边对挡土墙的压力过大，挡土墙失稳。( ) | B
A．正确
B．错误
|  | 案例题 | 没有进行安全技术交底。( ) | B
A．正确
B．错误
25 | 建设工程安全生产技术 | 案例题 | 某地市政排水工程因修城市地下水管道，挖土2．5m深建污水井，土质一类松软土，井坑挖好未放坡，无支撑，即开始砌砖，当井体抹灰时，原污水管道在一侧土的压力下，其接头被管道中污水冲开，大量污水涌人新水井，井下抹灰的工人来不及上来’，当场被污水淹死。 请判断下列事故原因分析的对错。
|  | 案例题 | 挖土违反规定，不放坡、无支撑。( ) | A
A．正确
B．错误
|  | 案例题 | 无排水降水措施。( ) | A
A．正确
B．错误
|  | 案例题 | 对工人安全工作无交底。( ) | B
A．正确
B．错误
|  | 案例题 | 施工无专人监护。( ) | A
A．正确
B．错误
26 | 建设工程安全生产技术 | 案例题 | 某地二大酿酒厂要建一小型污水处理厂，需开挖1．5m深的基坑，无降水措施，放坡不大，无支护，两名工人加夜班挖剩余部分土，土质为回填土。离基坑1m外有原排污下水道，下水道向外渗水，夜里正当工人挖土时，原污水管突然爆裂，水冲泥土造成塌方，将两名工人压在土里，第二天发现二人死亡。 请判断下列事故原因分析的对错。
|  | 案例题 | 无支护及降水措施。 ( ) | A
A．正确
B．错误
|  | 案例题 | 无监视作业人员。( ) | A
A．正确
B．错误
|  | 案例题 | 工人戴安全帽。( ) | B
A．正确
B．错误
|  | 案例题 | 无安全技术措施。( ) | A
A．正确
B．错误
27 | 建设工程安全生产技术 | 案例题 | 某建筑工地将挖基坑的土堆放在离基坑10m以外的一道砖砌围墙，围墙的外侧是一所小学校操场，土堆高于围墙。一场大雨过后，一天，小学生课余在操场活动中，突然围墙倒塌，将正在墙边玩耍的4名小学生压死在围墙底下。请判断下列事故原因分析的对错。
|  | 案例题 | 挖基坑的堆土不应堆在围墙边。( ) | A
A．正确
B．错误
|  | 案例题 | 小学生不应在围墙下边玩耍。( ) | B
A．正确
B．错误
|  | 案例题 | 挖土单位违反操作规程。( ) | B
A．正确
B．错误
|  | 案例题 | 挖基坑(槽)应按规定堆土。( ) | A
A．正确
B．错误
28 | 建设工程安全生产技术 | 案例题 | 某道路全长873米，管沟深2.5米，宽2米，主要采取水平支撑。在道路0+140~0+160米处，机械开挖后对管沟基底进行人工清理。工人吴某（死者）、刘某开始清理此事故段沟底。由于连续两天下雨，沟顶边上有部分回填土，加上在清理沟底时，吴某嫌支撑沟边的挡板碍事，于是就擅自将支撑的挡板拆掉三块，沟边土方于下午6点20突然坍塌，将吴某全身呈站立式埋入土中，经现场刨土救出后送医院抢救无效死亡。请判断下列事故原因分析的对错。
|  | 案例题 | 本次事故的直接原因是擅自拆除沟边支护，造成两边土方坍塌。（ ） | A
A．正确
B．错误
|  | 案例题 | 现场安全检查、督察不力，未及时制止工人违章行为是本次事故的间接原因之一。（ ） | A
A．正确
B．错误
|  | 案例题 | 连续两天降雨是导致此次事故的间接原因之一。（ ） | B
A．正确
B．错误
|  | 案例题 | 没有制定事故应急救援预案，导致事故抢救不力是导致此次事故的间接原因之一。（ ） | A
A．正确
B．错误
29 | 建设工程安全生产技术 | 案例题 | 二00三年四月二日十时许，某项目监理方对挡土墙基础进行验收中发现挡堵墙基础中段约10米长的基础不符合设计要求，于是要求施工单位加快进度，确保工程完工。施工单位工地安全员高某随即安排陈某组织工人对挡土墙基础宽度不够的部分（系淤泥和松软土结构，高度约13米，存在坍塌隐患）进行施工，由陈某和工人王某分别对基础上下进行监控，预防坍塌。下午十四时后，工人陆续返回施工。十四时十分，挡土墙后边坡发生大面积坍塌，造成在基础中施工的六名人员被泥土掩埋而死亡。请判断下列对事故分析描述内容是否正确。
|  | 案例题 | 由于存在淤泥和松软土质结构，开挖基础后，造成底部空虚，难以承受上部压力，是事故的直接原因。（ ） | A
A．正确
B．错误
|  | 案例题 | 施工过程中违反操作规程、冒险蛮干。（ ） | A
A．正确
B．错误
|  | 案例题 | 陈某和工人王某分别对基础上下进行监控，预防坍塌的措施得当。（ ） | B
A．正确
B．错误
|  | 案例题 | 没有进行安全技术交底。( ) | B
A．正确
B．错误
30 | 建设工程安全生产技术 | 案例题 | 某项目租用市水电工程机械队挖掘机开挖管沟。2003年3月29日2时10分左右，挖掘机将环卫局门口污水管网工程编号为WB8-WB9井间DN75毫米给水管挖断，给水管涌水将施工管沟淹没。为了及时抢修断裂的给水管，该项目队队长孙某在指派管理人员刘某联系电焊工焊接管道的同时，带队工长白某、张某沿街寻找给水阀门井准备关闭水源，大约在凌晨2时40分，误将某处给水检查井确认为给水阀门井，孙某指示电焊工王某找来洋镐撬开井盖，白先下井准备关闭闸阀，下井后立即昏倒，张见状即下井抢救也昏倒井内。地面上的孙某立即指派王某去工地叫人营救，他本人准备再下井抢救。王某与附近工地作业的刘某在赶往事故现场救人时，又叫看守工张某、挖掘机司机彭某一同赶到事故现场，当他们赶到井边时见地面无人，往检查井内探视时发现有三人躺倒。经120急救中心医护人员诊断，三人均属院前死亡。市、区公安局法医尸检后认为遇维者表面特证符合中毒窒息死亡特征。请判断下列对事故分析描述内容是否正确。
|  | 案例题 | 挖断给水管道后，应及时向有关单位报告，而不是急于关闭闸门。（ ） | A
A．正确
B．错误
|  | 案例题 | 建设单位应向建筑施工企业提供与施工现场相关的地下管线图纸。（ ） | A
A．正确
B．错误
|  | 案例题 | 地下管道检查井不属于有限空间。（ ） | B
A．正确
B．错误
|  | 案例题 | 进入地下管道检查井应按“先通风再作业”的程序进行。（ ） | B
A．正确
B．错误
31 | 建设工程安全生产技术 | 案例题 | 某项目人工挖孔桩施工，某日周、黄二人挖3号孔，肖、徐二人挖4号孔。周某、黄某因抽水泵被堵死不能抽水，就在地面清理水泵，肖某在4号孔下挖掘，徐某在地面面拉土，当周某听到4号井的徐某在喊肖某在井下晕倒了，周某、黄某听到喊声立即跑到4号井一看，肖已经晕倒了，徐某跑到底下反肖抱去，自己也晕倒了，周、黄随着也下去也晕倒了。后经119消防人员的抢救，全部吊上来，经医生查看4人均已窒息死亡。请判断下列对事故分析描述内容是否正确。
|  | 案例题 | 项目安全管理不到位，责任不落实。（ ） | A
A．正确
B．错误
|  | 案例题 | 缺乏应有的安全投入，安全装备和设施不到位，安全生产意识淡薄，是导致这次重大事故的间接原因。（ ） | B
A．正确
B．错误
|  | 案例题 | 工人未经过安全培训，缺乏应有的安全知识，是导致这次事故的直接原因。（ ） | A
A．正确
B．错误
|  | 案例题 | 现场无有限空间作业监护人员。（ ） | A
A．正确
B．错误
32 | 建设工程安全生产技术 | 案例题 | 某年7月28日上午10时15分许，某项目的拆迁作业现场，董某指挥方某操作挖掘机进行地下挖掘；方某在发现地下不明管线时，仍用挖掘机抓头清理不明管线上的尘土，将丙烯管线抓破造成丙烯泄漏，旁边的一私家车主启动车辆时产生明火引发爆炸。共造成22人死亡，120人住院治疗，其中14人重伤，直接经济损失4784万元。请判断下列对事故分析描述内容是否正确。
|  | 案例题 | 土石方作业前应检查施工现场，查明危险源。机械作业不宜在有地下电缆或燃气管道等2m半径范围内进行。 | A
A．正确
B．错误
|  | 案例题 | 土方工程施工前应针对安全风险进行安全教育及安全技术交底，机械操作人员应经过专业技术培训。 | A
A．正确
B．错误
|  | 案例题 | 地下丙烯管道的所有方，在此次施工中没有责任。 | B
A．正确
|  |  | B．错误 | A
|  | 案例题 | 方某在发现地下不明管线时，仍用挖掘机抓头清理不明管线上的尘土，将丙烯管线抓破，从而酿成事故。此行为均构成重大责任事故罪。（ ）
A．正确
B．错误
33 | 建设工程安全生产技术 | 案例题 | 某单位将新招来的一批民工直接派到工地参加人工挖孔桩施工。其中一人挖土深度达到5m时，闻到异样气味，感觉头晕腿软，奋力呼叫地面同伴，由于没有系安全绳，地上的人费尽周折才把下面的人救上来，险些酿成伤亡事故。请判断下列对事件分析描述内容是否正确。
|  | 案例题 | 此事件的违规之处在于，孔下作业人员未系安全绳。( ) | A
A．正确
B．错误
|  | 案例题 | 由于没有造成伤亡事故，所以可以认为没有违规。( ) | B
A．正确
B．错误
|  | 案例题 | 上述事件中，如果没有劳动合同，则即使发生了事故，也不属于施工单位的事故，可不予以上报。( ) | B
A．正确
B．错误
|  | 案例题 | 井下缺氧导致的此次事件。 ( ) | B
A．正确
B．错误
34 | 建设工程安全生产技术 | 案例题 | 某新建工程建筑面积10万平方米，项目前期，项目经理在临时建筑布置过程中遇到下列问题，根据《建设工程施工现场消防安全技术规范》规定，完成下列问题。
|  | 案例题 | 施工现场场地狭小，布置的临时用房较多，项目经理认为可以将不同使用功能的临时用房进行组合建造。（ ） | A
A、正确
B、错误
|  | 案例题 | 若可以组合建造时，两种不同使用功能的临时用房之间应采用（ ）材料进行防火分隔。 | A
A、不燃
B、难燃
C、可燃
D、易燃
|  | 案例题 | 初步设计办公区和生活区暂需1500平方米，由于场地有限，项目经理可以将现场办公用房、宿舍组合建造。（ ） | B
A、正确
B、错误
|  | 案例题 | 项目经理为了节省办公、生活区用房，将厨房操作间设置在一层并在厨房操作间上部设置为管理人员宿舍。 | B
A、正确
B、错误
|  | 案例题 | 为了满足办公需要，项目经理将会议室设置在临时用房的首层，同时为了丰富和方便职工，将文化娱乐室临时用房设置在二层，并将所有疏散门朝疏散方向开启。 | B
A、正确
B、错误
1 | 建设工程安全生产技术 | 案例题 | 某单位施工一处建筑面积52000平方米的房屋建筑，当地安全监督管理部门在巡查过程中发现该项目的临时建筑如下设计，根据《建设工程施工现场消防安全技术规范》规定，完成下列问题。
|  | 案例题 | 厨房操作间、食堂进行组合建造，且全部设置在一层，二层上设置管理人员宿舍。（ ） | B
A、正确
B、错误
|  | 案例题 | 将施工现场的发电机房、变配电房进行组合建造，为了监控方便，在变配电室设置电工宿舍。（ ） | B
A、正确
B、错误
|  | 案例题 | 为了方便参加会议，将会议室与办公用房组合建造。（ ） | A
A、正确
B、错误
|  | 案例题 | 为了方便职工办公生活及娱乐，将文化娱乐室、培训室与办公用房或宿舍进行组合建造。（ ） | A
A、正确
B、错误
|  | 案例题 | 施工现场人员较为密集的会议室、文化娱乐室、培训室、餐厅，其房间门应朝（ ）方向开启，以便于人员紧急疏散。 | C
A、内
B、左
C、疏散
D、都行
36 | 建设工程安全生产技术 | 案例题 | 某工程主体工程和外装修工程已基本完成，当4名工人乘施工升降机吊笼在该大厦第9层拆卸SSl00型升降机架体时，升降机吊笼从33m高处坠落至地面，造成4人死亡。经现场勘查，该工地拆除了架体顶部(大厦主体9-15层)的附墙杆，使架体上部自由高度达到16m，按照该施工升降机使用说明书规定，设置附墙杆使用的升降机，架体自由高度不得超过6m。违章拆除了架体顶部滑轮上钢丝绳防脱装置，防坠安全器失灵。请判断下列事故原因分析的对错。
|  | 案例题 | 违章拆除了架体顶部(大厦主体9-15层)的附墙杆，使架体自由高度超过6m，导致架体失稳。( ) | A
A．正确
B．错误
|  | 案例题 | SSl00型钢丝绳升降机不允许载人。( ) | B
A．正确
B．错误
|  | 案例题 | 升降机吊笼的防坠安全器失灵，是导致事故的直接原因之一。( ) | A
A．正确
B．错误
|  | 案例题 | 由于违章拆除了架体顶部滑轮上钢丝绳防脱装置，导致防坠安全器失灵。( ) | B
A．正确
B．错误
37 | 建设工程安全生产技术 | 案例题 | 22．某工程的1号物料提升机吊笼停在二层，唐某进行卸料作业，操作人员临时离开。这时另一班组喊叫要求提升相邻的2号提升机，经过此地的工人胡某却开动了正在卸料的1号提升机；唐某正跨于吊笼与平台之间，上升的提升机把唐某掀翻，从二层井架平台坠落到井架底，头部撞在井架立杆上，抢救多日后，因颅内出血过重死亡。请判断下列事故原因分析的对错。
|  | 案例题 | 当有人在高处提升机吊笼处作业时，提升机操作人员擅自离岗。( ) | A
A．正确
B．错误
|  | 案例题 | 违反同一施工现场不得安装2台物料提升机的规定。( ) | B
A．正确
B．错误
|  | 案例题 | 唐某进行卸料作业时不应该进入吊笼。( ) | B
A．正确
B．错误
|  | 案例题 | 非提升机操作人员擅自操作提升机。( ) | A
A．正确
B．错误
38 | 建设工程安全生产技术 | 案例题 | 某工地准备安装一台ATC20塔机，此塔机无顶升系统，安装靠拔杆和自身起升卷扬系统完成。项目经理将安装任务承包给了本公司架子工班张某，张某组织了4个同乡开始安装。张某站在地面指挥，其余4人在塔机上作业。在起重臂拉起到与铰点安装高度呈水平位置准备安装起重臂拉杆销轴时，塔顶上的操作人员要求继续上拉起重臂，司机重新启动卷扬机，这时钢丝绳突然断裂，起重臂前端加速下摆撞击塔身下端，致使塔身瞬间失稳，随即倒塌，将塔顶上的3名操作人员甩下，造成3人当场死亡的较大事故。经现场勘察，起升卷扬钢丝绳发现毛刺且多处有断丝现象，钢丝绳断裂处断口不齐。参与安装的张某等5人均提供不出指挥及安装操作等相关证件。 请判断下列事故原因分析的对错。
|  | 案例题 | 所有人员均提供不出指挥及安装操作等相关证件，违反了起重拆装作业人员必须持证上岗的规定。 ( ) | A
A．正确
B．错误
|  | 案例题 | 安装方案未经主管部门批准。( ) | B
A．正确
B．错误
|  | 案例题 | 进行拆装的作业人员数量太少，配合失误。( ) | B
A．正确
B．错误
|  | 案例题 | 钢丝绳有多处断丝且断裂处断口不齐，可以判定其安装前未对钢丝绳进行检查确认。 ( ) | A
A．正确
B．错误
39 | 建设工程安全生产技术 | 案例题 | 某工地一台QTZ315水平变幅式塔机，起重臂为正三角形，臂架上无走台，变幅小车一侧设有检修栏。查使用说明书检修栏允许载荷为90kg。一次在更换起升绳时，旧绳已拆除，新绳在滑轮上已穿好，2名作业人员将新绳绳头系在起重小车上后同时站在检修栏内。此时小车向外变幅，行走约2m时小车检修栏侧导轮突然从起重臂轨道上脱出，另一侧导轮也脱离正常位置，只剩检修栏对侧一个导向轮座将小车挂在起重臂上，2人从约30m高的高空摔下，造成2人当场死亡的安全事故。经现场勘察，作业人员未系安全带，塔机变幅绳未断裂，起重臂和变幅小臂未发现变形，小车脱轨附近轨道未发现金属划痕，小车轮为带轮缘结构，小车上无侧导向轮，小车自重为147㎏。请判断下列事故原因分析的对错。
|  | 案例题 | 小车上未按《塔式起重机安全规程》要求设置小车防脱轨装置或防脱轨装置失效。( ) | A
A．正确
B．错误
|  | 案例题 | 违反使用说明书的限载规定，检修栏限载90kg却站了2人，使小车在无吊载状态下偏载严重，极易造成小车轮脱轨，使隐患发展为事故。 ( ) | A
A．正确
B．错误
|  | 案例题 | 小车上未按《塔式起重机安全规程》要求设置小车行程限位装置或小车行程限位失效。( ) | B
A．正确
B．错误
|  | 案例题 | 违反了高处作业人员必须系安全带的规定。( ) | A
A．正确
B．错误
40 | 建设工程安全生产技术 | 案例题 | 正在施工的某建筑工程，主体已经完工，准备迎接验收。项目负责人徐某安排工人当晚加班清扫6层楼面，临时指派无证人员李某使用物料提升机运送废料。当晚20时左右，李某操作卷扬机时突然发现吊篮在下降过程中卡在6层与5层之间，于是又操纵提升物料提升机，吊篮还是不能动。木工班班长黄某和机修工王某听到召唤后随即带着橇杠由6层运料平台爬到卷场提升机吊篮上查看，发现吊篮南侧已滑出轨道。于是2人用橇杠将吊篮拨回轨道，随后乘吊篮下来。吊篮下降近2m又不动了，站在吊篮上的黄某便叫司机提升，此时提升钢丝绳断裂，黄、王二人随吊篮一同坠落地面，当场死亡。根据事故调查，吊篮坠落时，钢丝绳断头在卷扬机卷筒处，卷筒外缘及底座有明显的钢丝绳环绕磨擦痕迹。请判断下列事故原因分析和责任认定的对错。
|  | 案例题 | 司机李某是临时人员，未经专门培训，不懂卷扬机安全操作规程，违章操作，应对事故负直接责任。 ( ) | A
A．正确
B．错误
|  | 案例题 | 由于卷扬机卷筒边缘没有防脱绳装置，致使钢丝绳跑出卷筒边缘，绕在了卷扬机的底座上。 ( ) | A
A．正确
B．错误
|  | 案例题 | 黄某、王某修理吊篮脱轨，高空作业未按规定系安全带，进入吊篮前又未对吊篮采取防坠落保护措施；吊篮拨回轨道后，违反规定乘坐吊篮。 ( ) | A
A．正确
B．错误
|  | 案例题 | 项目负责人徐某临时指派无证人员李某操作物料提升机，应对此次事故负有重要责任。( ) | A
A．正确
B．错误
41 | 建设工程安全生产技术 | 案例题 | 某公寓楼工程发生了一起施工升降机吊笼冒顶坠落事故，造成吊笼内的3名员工死亡。该工程由裙房相连的A、B、C三幢32层高层公寓楼组成，施工总承包单位某建筑公司将该工程的部分装饰工程分包给某装饰公司。事故发生时，工程外墙装修即将结束，内装修进入修补阶段。A楼的施工升降机已拆卸至13层高度。发生事故的施工升降机位于A楼，由某设备租赁公司提供并负责日常维修检查工作，总承包单位工程项目部使用并配备了电梯司机。事故发生当日6时20分左右，某装饰公司员工鲍某等3人在电梯司机尚未上班到岗的情况下，擅自驾乘A楼施工升降机右笼前往7层，在上升过程中，由于上极限开关未起作用，上行停车操作失控，发生吊笼冒顶，酿成事故。请判断下列事故原因分析和责任认定的对错。
|  | 案例题 | 该施工升降机上极限开关安装不合格，动作杆不稳固，造成上极限开关动作不灵敏。在吊笼上升过程中，因上极限开关动作杆松动，碰到限位块时缩回，致使极限开关失灵。 ( ) | A
A．正确
B．错误
|  | 案例题 | 某装饰公司对施工升降机的日常维护不到位。未对进入吊笼和升降机控制按钮采取有效的隔离和封闭措施，造成施工人员可以随意进入吊笼，开启操作升降机。( ) | B
A．正确
B．错误
|  | 案例题 | 鲍某等3人非电梯司机，无证且擅自操作施工升降机，对事故应负直接责任。( ) | A
A．正确
B．错误
|  | 案例题 | 工程监理公司在施工现场对发现的职工无证操作施工升降机等违章违规行为，未采取有效措施加以制止，对此次事故负有主要责任。 ( ) | B
A．正确
B．错误
42 | 建设工程安全生产技术 | 案例题 | 某高层住宅工地，由于进行清理墙面未经施工负责人同意将15层的电梯井预留口防护网拆掉，作业完毕未进行恢复。抹灰班张某上厕所随便在转弯处解手，不小心从电梯井预留口掉了下去，当场摔死。经现场勘查，电梯井内未设防护网。请判断下列事故原因分析的对错。
|  | 案例题 | 未经施工负责人同意随意拆除安全防护设施，在作业完毕未立即恢复是事故发生的直接原因之一。 ( ) | A
A．正确
B．错误
|  | 案例题 | 张某不文明施工，事故全部责任由张某自负。( ) | B
A．正确
B．错误
|  | 案例题 | 电梯井内未按规定挂设防护平网。( ) | A
A．正确
B．错误
|  | 案例题 | 张某未将拆除的防护网恢复。( ) | B
A．正确
B．错误
43 | 建设工程安全生产技术 | 案例题 | 某工地，早晨上班，土建队的木工班继续拆除热电厂蒸发站工程7m高的混凝土平台模板，当一名工人从4-5轴线中间的钢窗进入操作地点时，他左手攀着钢窗开窗器立管跃入室内，突然喊了两声“电着我了”。该班长立即跑去找电工切断电源线，但因电源来自安装队使用的卷扬机上的电源线，土建队电工不清楚，直到7、8分钟后，才切断电源，触电工人经抢救无效死亡。经查拆除的模板钢支架由4.8m处落下，一端砸断了卷扬机的电源线，另一端倒在拆下的钢管上，钢管又搭在钢窗上。 请判断下列事故原因分析的对错。
|  | 案例题 | 事故的直接原因是卷扬机电源线被轧断后，又与钢管和钢窗相连，使钢窗带电，工人手扶钢窗触电死亡。 ( ) | A
A．正确
B．错误
|  | 案例题 | 模板拆除前，虽然编写了拆除方案，也做了交底，但对作业环境存在的隐患，没有考虑。 ( ) | A
A．正确
B．错误
|  | 案例题 | 拆模前，未对下方的环境进行检查确认和整改，导致拆下的钢管和钢支架从4.8m处落下，轧断了电源线。 ( ) | A
A．正确
B．错误
|  | 案例题 | 卷扬机电源线敷设没有按照规定埋地或穿管保护，是导致本次事故的又一原因。 ( ) | A
A．正确
B．错误
44 | 建设工程安全生产技术 | 案例题 | 某项目租赁了一台QTC25A塔式起重机，该塔机厂雇用李某进行首次安装。按照塔机安装的程序，塔身、塔帽、配重臂安装完毕后，着手安装起重臂(该塔机是自装式水平臂塔机)。起重臂在安装时对吊点位置、吊索的拴系方式、重心所处位置均有严格的技术要求。按照要求应设置六倍率吊索。李某等人设置了2个吊点，使用4根钢丝绳，在吊索未拴牢的情况下，将起重臂拉起，在安装拉杆时，吊点处的钢丝绳在冲击力的作用下，将起重臂两根侧向斜腹杆拉断后，向起重臂根部水平方向移动约450mm。起重臂瞬间下沉，造成钢丝绳断裂，起重臂以铰接点为轴心坠落，在起重臂上的五名操作工人随之坠落，造成4人死亡，1人受伤。经事故调查，该塔机无技术图纸，无生产工艺，无产品检验报告，作业人员未系安全带，无证作业。请判断下列事故原因分析的对错。
|  | 案例题 | 该塔机生产厂违规雇用无安装资质的个人安装塔机。 ( ) | A
A．正确
B．错误
|  | 案例题 | 该QTC25A起重机产品属合格产品，但无产品检验报告。( ) | B
A．正确
B．错误
|  | 案例题 | 安装时吊点设置不合理，少设了1个吊点，使2根侧向斜腹杆承受的安装自重载荷过大，造成斜腹杆被拉断。( ) | A
A．正确
B．错误
|  | 案例题 | 特种作业人员无证上岗，高空作业无任何安全防护措施。( ) | A
A．正确
B．错误
45 | 建设工程安全生产技术 | 案例题 | 某花园小区5号楼工地，需拆除一台QTG40塔机。此台塔机产权拥有者李某，将塔机的拆除工程承包给沈阳市某建筑公司机运站维修安装电工石某，石某私招5名工人进行拆卸。当拆卸到第十一个标准节并将第一个标准节降到地面后。在塔机未进行调整平衡力矩的情况下，司机徐某作出回转动作和变幅小车向内运行的动作并调整顶升套架滚轮与塔机之间的间隙。此时另一个安装工人开动了液压顶升系统进行顶升，液压油管突然爆裂，平衡臂折断后砸向塔身后部，造成塔身剧烈晃动，致使顶升踏步严重变形，失去支撑能力，继而塔机起重臂、回转机构、顶升套架、塔顶等部件整体坠落，塔身折断。在顶升套架作业的人员，除1人幸免外，其余4人3死1伤，酿成悲剧。请判断下列事故原因分析和责任认定的对错。
|  | 案例题 | 在塔机未进行调配平衡力矩的情况下，司机违章作出回转动作和变幅小车向内运行的动作，造成起重臂与配重臂的前后力矩不平衡。 ( ) | A
A．正确
B．错误
|  | 案例题 | 在塔机力矩不平衡的情况下，另一个安装工人开动了液压顶升系统进行顶升，加大了塔身的稳定性。 ( ) | B
A．正确
B．错误
|  | 案例题 | 塔机产权者无视法规将任务承包给无能力、无资质的个人，应负主要责任。( ) | A
A．正确
B．错误
|  | 案例题 | 现场无指挥协调，管理混乱，各工种操作随意，塔机生产厂家应负管理责任。( ) | B
A．正确
B．错误
46 | 建设工程安全生产技术 | 案例题 | 某项目施工现场，大模板吊装施工时，由于起吊和落点相距较远，信号工张某（老板亲戚，无证临时指挥）未能及时赶到大模板落点位置指挥，塔吊司机王某根据工人李某的指挥落板，结果钢模板砸到工人李某的脚上，造成李某骨折入院。试判断下列说法的对错。
|  | 案例题 | 临时信号工张某不需要特种作业证。( ) | B
A．正确
B．错误
|  | 案例题 | 塔吊司机王某违章操作，未在信号工的指挥下落钢模板。( ) | A
A．正确
B．错误
|  | 案例题 | 塔吊司机王某属于特种作业人员。（） | A
A．正确
B．错误
47 | 建设工程安全生产技术 | 案例题 | 某项目在进行铝模板安装，王某在未背安全带的情况下爬上2.5高的操作平台进行施工，并将用于施工的扳手、钳子等工具放置在已安装好的铝顶板边缘，王某施工中不小心碰落放置在边缘的工具，由于时值夏日天气炎热，且恰逢不戴安全帽的赵某从下方走过，掉落工具直接砸中赵某的脑袋，随后赵某被紧急送医。试判断下列说法的对错。
|  | 案例题 | 王某在2.5米高的操作平台施工不需要背安全带。（） | B
A．正确
B．错误
|  | 案例题 | 王某应当将小工具放在随身携带的工具包里。（） | A
A．正确
B．错误
|  | 案例题 | 天气炎热，可以根据实际情况不佩戴安全帽。（） | B
A．正确
B．错误
|  | 案例题 | 夏季高温施工要注意防暑降温，可以喝饮料来补充体能。( ) | A
A．正确
B．错误
48 | 建设工程安全生产技术 | 案例题 | 某项目大钢模板施工时，由于操作不当，导致一块大模板端部焊口开焊，随后带班张某安排临时工王某（无焊工证）拿焊机进行补焊施工，王某在施焊过程中引燃了附近堆放的安全网，随之引燃该区域方木堆放区，由于周围没有灭火器，着火后火灾无法第一时间得到控制，随即张某拨打119，最后在消防员的努力下才熄灭了大火。试判断下列说法的对错。
|  | 案例题 | 王某电焊作业应当取得特种作业证书。（） | A
A．正确
B．错误
|  | 案例题 | 动火作业应当办理动火许可证，配备灭火器材，安排监护人。( ) | A
A．正确
B．错误
|  | 案例题 | 带班张某根据实际情况安排工作，没有违章指挥。( ) | B
A．正确
B．错误
49 | 建设工程安全生产技术 | 案例题 | 某建筑公司承建某政府办公楼项目，由具有相应资质的施工单位承担在施工现场主体施工任务，该工程模板施工全部采用碗扣式脚手架进行搭设，局部模板支架高度达到10米，编制专项施工方案并经过了专家论证；
|  | 案例题 | 该碗扣式脚手架高度10米，应该由（ ）来组织专家论证 | A
A．建筑公司
B．政府
C．监理单位
D．设计单位
|  | 案例题 | 施工单位编制模板工程专项施工方案后报送监理单位，由（ ）进行审查； | D
A．项目技术负责人
B．施工单位技术负责人
C．监理工程师
D．总监理工程师
|  | 案例题 | 碗扣式脚手架施工过程中，可调托撑及可以底座应符合下列那些规定( ) | B
A．调节螺母厚度不得小于25mm
B．螺杆外径不得小于38mm,空心螺杆壁厚不得小于5mm
C．螺杆与调节螺母啮合长度不得少于4扣
D．可调托撑U行托板厚度不得小于6mm
|  | 案例题 | 碗扣式模板支架施工过程中，永久荷载不包括（ ） | C
A．架体结构自重
B．模板及支撑梁的自重
C．施工作业人员的自重
D．作用在模板上的混凝土和钢筋的自重
|  | 案例题 | 该建筑公司在碗扣式模板支架搭设过程中( )制定本单位生产安全事故应急救援预案，建立应急救援组织或者配备应急救援人员，配备必要的应急救援器材、设备，并定期组织演练。 | B
A．不必
B．应当
C．视情况决定是否需要
D．按当地建设局的要求
50 | 建设工程安全生产技术 | 案例题 | 某工地搭设碗扣式模板支架，未进行安全技术交底，在混凝土达到设计要求后，工人在拆除楼板模板时，尚未办好审批手续。由于面积大，模板未拆完。中午吃饭时，工人吴某从未拆完的模板下经过，突然上边已活动的几块模板掉了下来，刚好击中吴某头部，经抢救无效死亡。请根据以下问题分析。
|  | 案例题 | 该建筑公司在碗扣式模板支架搭设过程前，应由（ ）对作业人员进行安全技术交底 | A
A．施工员
B．班组长
C．安全员
D．项目经理
|  | 案例题 | 该建筑公司在碗扣式模板支架拆除前，应办理拆模审批手续，并报（ ）审核同意后方可拆除 | B
A．建设单位
B．监理单位
C．设计单位
D．住建局
|  | 案例题 | 在碗扣式模板支架搭设过程中，下列说法不正确的是（ ） | C
A．脚手架搭设人员必须经岗位作业能力培训考核合格后，方可持证上岗
B．操作人员应正确佩戴安全帽、安全帽和防滑鞋
C．当遇到五级及以上强风、浓雾、雨或雪天气时，应停止脚手架搭设作业
D．夜间不宜进行脚手架搭设作业
|  | 案例题 | 当脚手架拆除时，应按专项施工方案中规定的顺序拆除，下列做法错误的是（ ） | D
A．预应力混凝土构件的架体拆除应在预应力施工完成后进行
B．应先拆除后搭设的部分，后拆除先搭设的部分
C．架体拆除必须自上而下逐层拆除，严禁上下层同时拆除
D．梁下架体的拆除，宜从两端开始，对称的向跨中拆除
|  | 案例题 | 该起事故属于（） | A
A．一般事故
B．较大事故
C．重大事故
D．特备重大事故
51 | 建设工程安全生产技术 | 案例题 | 一层大堂搭设满堂盘扣式支模架，立杆顶部悬臂高度800mm。当浇筑混凝土时，模板倒塌，砸伤了架底加固的工人。请判断下列对事故原因分析的对错。
|  | 案例题 | 该支模架立杆顶部悬臂高度过高。( ) | A
A．正确
B．错误
|  | 案例题 | 混凝土浇筑前未做安全技术交底。( ) | A
A．正确
B．错误
|  | 案例题 | 作业人员安全教育不到位。( ) | A
A．正确
B．错误
|  | 案例题 | 支模架在浇筑前进行了联合验收,且验收合格。( ) | B
A．正确
B．错误
52 | 建设工程安全生产技术 | 案例题 | 某项目局部存在荷载较大支模区域，项目部拟采用重型盘扣式支模架，工人在搭设时发现重型杆件不足，便将不足部分使用标准型杆件代替。混凝土浇筑时，架体失稳坍塌。试分析可能导致事故发生的原因。
|  | 案例题 | 可以使用标准型杆件代替重型杆件使用。( ) | B
A．正确
B．错误
|  | 案例题 | 混凝土浇注前架体验收不到位。( ) | A
A．正确
B．错误
|  | 案例题 | 安全技术交底不到位。( ) | A
A．正确
B．错误
|  | 案例题 | 管理人员巡检不到位。( ) | A
A．正确
B．错误
53 | 建设工程安全生产技术 | 案例题 | 某酒店项目，一层大厅层高14m。施工单位根据现场实际情况制定了下述方案：采用盘扣式支撑架进行支模，支模架长4.2m，宽3m，立杆纵横向间距0.6m，步距1.5m，并分别在首层和顶层设置了水平剪刀撑。
|  | 案例题 | 该支模架应该与周围既有主体结构进行刚性连接或增加抗倾覆措施。( ) | A
A．正确
B．错误
|  | 案例题 | 架体搭设前应做两级交底。( ) | A
A．正确
B．错误
|  | 案例题 | 该方案不需要专家论证。( ) | B
A．正确
B．错误
|  | 案例题 | 该支模架水平剪刀撑数量过少。( ) | A
A．正确
B．错误
54 | 建设工程安全生产技术 | 案例题 | 在施工现场搭设了一个长6m、宽0．6m、高4．5m的现浇混凝土梁的模板，其支撑用φ48和φ51的两种型号钢管直接支撑在地面上，浇筑混凝土时，支撑下地面沉陷，模板严重变形。 请判断下列事故原因分析的对错。
|  | 案例题 | 钢管底端未加垫板和底座。 ( ) | A
A．正确
B．错误
|  | 案例题 | 两种钢管混用。( ) | A
A．正确
B．错误
|  | 案例题 | 操作不当。( ) | B
A．正确
B．错误
|  | 案例题 | 无交接工序验收单。( ) | A
A．正确
B．错误
55 | 建设工程安全生产技术 | 案例题 | 某工程因抢进度，提前拆除模板。该楼四层楼板在制定拆除方案时，未考虑安全措施，也未经审批。在接近拆完时，突然一大片混凝土楼板掉落，4名拆模工人压在下边，经抢救无效死亡。请判断下列事故原因分析的对错。
|  | 案例题 | 提前拆模时未经审批。( ) | A
A．正确
B．错误
|  | 案例题 | 违反拆模前必须制定安全措施的规定。( ) | A
A．正确
B．错误
|  | 案例题 | 拆除前应有安全交底。( ) | B
A．正确
B．错误
|  | 案例题 | 工人未系安全带。( ) | B
A．正确
B．错误
56 | 建设工程安全生产技术 | 案例题 | 某工地一名工人站在一楼的窗台上与墙顶的另一工人共同安装钢模板，半小时后，站在墙顶的工人不小心从墙上摔下。请判断下列事故原因分析的对错。
|  | 案例题 | 未按规定搭设脚手架及安全网。( ) | A
A．正确
B．错误
|  | 案例题 | 未设置操作平台脚手板。( ) | A
A．正确
B．错误
|  | 案例题 | 未进行安全技术交底。( ) | A
A．正确
B．错误
|  | 案例题 | 工人未系安全带。( ) | A
A．正确
B．错误